## DOI00022_format_description
Parameter Mnemonic | sample | Unit Scientific | Type | priority | operation | remarks
DOI | 10.34355/Fukushima.NIES.00022 |  | Text | 1
DID | 1 |  | Int | 1
yyyy | 2017 |  | Int | 1
mm | 8 |  | Int | 1
dd | 9 |  | Int | 2
hh | 15 |  | Int | 2
mm | 5 |  | Int | 2
timezone | JST |  | Text | 1
xyear | 2017.6045 |  | Numeric | 1 | yyyy+(mm-1)/12+(dd-1)/365
LatDir | N |  | Text | 1
NSflag | 1 |  | Int | 1 | N:1. S:-1
LatD | 39 | degree of latitude | Int | 2
LatM | 0 | miniute of latitude | Int | 2
LatS | 37 | second of latitude | Int | 2
LatDecimal | 39.0105 |  | Numeric | 1 | (LatD+LatM/60+LatS/3600)*NSflag
LongDir | E |  | Text | 1 | E:1, W:-1
EWflag | 1 |  | Int | 1
LongD | 141 | degree of longitude | Int | 2
LongM | 37 | minute of longitude | Int | 2
LongS | 7 | second of longitude | Int | 2
LongDecimal | 141.6187 |  | Numeric | 1 | (LongD+LongM/60+LongS/3600)*EWflag
altdepflag | 1 |  | Int | 1 | altitude:1, depth:-1:surface 3
altdep | 17 |  | Numeric | 1
Unit_altdep | m |  | Text | 1
Sample_type | water |  | Text | 1
Nuclide | Cs-137 |  | Text | 1
Value type | = |  | Text | 1 | = or <
Activity or MDA | 0.8 | mBq L-1 | Numeric | 1
Uncertainty_activity | 0.12 | mBq L-1 | Numeric | 1
Unit_activity | mBq L-1 |  | Text | 1
sample_type1 | Dissolved |  | Text | 2
sample_type2 | river |  | Text | 2
name_river | Kesen |  | Text | 2
river_code_MLT | W0300420001 |  | Text | 2
Periods | 30 | min | Numeric | 2
Unit_Periods | min |  | Text | 2