## 2019_0515
NO. | Parameter Mnemonic | Sample | Unit Scientific | Type | priority | note | operation
1 | DOI | 10.34355/Ki-net.KANAZAWA-U.00277 |  | Text | 1 | DOI of this dataset
2 | DID | 1 |  | Int | 1 | data ID
3 | yyyy | 2024 |  | Int | 1
4 | mm | 1 |  | Int | 1
5 | dd | 24 |  | Int | 1
6 | observation point | TB-1 |  | Text | 1
7 | Depth [m] | 0 | m | Numeric | 1
8 | Temperature [°C] | 12.551 | °C | Numeric | 2
9 | Salinity | 32.894 |  | Numeric | 2
10 | Conductivity [mS/cm] | 38.335 | mS/cm | Numeric | 2
11 | EC25 [μS/cm] | 52797 | μS/cm | Numeric | 2
12 | Density [kg/m3] | 1024.849 | kg/m3 | Numeric | 2
13 | σT | 24.849 |  | Numeric | 2
14 | Chl-Flu. [ppb] | 1.541 | ppb | Numeric | 2
15 | Chl-a [μg/L] | 1.541 | μg/L | Numeric | 2
16 | Turbidity [FTU] | 0.725 | FTU | Numeric | 2
17 | DO [%] | 110.069 | % | Numeric | 2
18 | DO [mg/L] | 9.598 | mg/L | Numeric | 2
19 | Photon [μmol/(m2*s)] | 246.087 | μmol/(m2*s) | Numeric | 2