## ercdiary
Ｎｏ | 開始日 | 開始時 | 終了日 | 終了時 | チャンネル | 欠測 | センサ交換 | 測定 | 係数変更 | メンテナンス | その他 | メディア | 記事
1 | 811002 | 1000 |  |  | 12 |  |  |  |  | 1 |  |  | 正味放射計ﾄﾞｰﾑ交換
2 | 811002 |  |  |  | 3,6,9 | [5 empty] | 1 |  | SAT(12m)に絡まったﾛｰﾌﾟ取り除く
3 | 811003 | 1000 | 811005 | 1000 | 2,3,4,5,6,7,8,9,10 |  |  |  | 1 |  |  |  | SAT測定ﾚﾝｼﾞ③（X,Y:0～±30(m/s) W:0～±10(m/s)）
5 | 811005 |  |  |  | 0 | 1 |  |  |  |  | 1 |  | SAT(4.3m),Y及びＴ成分ﾄﾗﾌﾞﾙ
6 | 811005 | 1030 |  |  | 23 |  |  | 1 | 1 |  |  |  | No.1 20m井 地下水位調整。4.72m 640mV (RANGE6～4m)
7 | 811005 | 1055 |  |  | 22 |  |  | 1 | 1 |  |  |  | No.2 10m井 地下水位調整。3.635m 183mV (RANGE4～2m)
8 | 811005 | 1115 |  |  | 21 | 1 |  | 1 | 1 |  |  |  | No.3 2m井 地下水位調整。1.530m 735mV (RANGE3～1m)。ただし、2ｍ井は、ワイヤーが絡まり測定不能。
9 | 811005 |  |  |  | 23 |  |  |  | 1 |  |  |  | 地下水位No1 20m井日報作成装置係数変更。b値6000←7000
10 | 811005 |  |  |  | 22 |  |  |  | 1 |  |  |  | 地下水位No2 10m井日報作成装置係数変更。b値4000←5000
11 | 811005 |  |  |  | 21 |  |  |  | 1 |  |  |  | 地下水位No3 2m井日報作成装置係数変更。b値3000←2000
12 | 811017 | 830 |  | 1700 | 0 | 1 | [5 empty] | A | 停電
13 | 811022 |  | 811023 | 1836 | 2,3,4,5,6,7,8,9,10 |  |  |  | 1 |  |  |  | SATﾚﾝｼﾞ②（X,Y:0～±10(m/s) W:0～±3(m/s)）→③（X,Y:0～±30(m/s) W:0～±10(m/s)
14 | 811023 | 931 |  |  | 28 | 1 | [6 empty] | 降雨強度計出力無し
15 | 811023 | 935 |  |  | 23 |  |  | 1 | 1 |  |  |  | 地下水位check 20m井 4.295
16 | 811023 | 935 |  |  | 22 |  |  | 1 | 1 |  |  |  | 地下水位check 10m井 3.11
17 | 811023 | 935 |  |  | 21 |  |  | 1 | 1 |  |  |  | 地下水位check 2m井 0.5
18 | 811023 |  |  |  | 0 | 1 | [6 empty] | SAT(4.3m)故障のため電源切る
19 | 811023 |  |  |  | 0 | [5 empty] | 1 |  | ﾎﾟﾃﾝｼｮﾒｰﾀ使用測器ﾉｲｽﾞが入る
20 | 811024 | 559 |  |  | 0 | 1 | [5 empty] | T | 日報装置停止.cmt切れ
21 | 811029 |  |  |  | 0 |  |  |  |  | 1 |  |  | ﾎﾟﾃﾝｼｮﾒｰﾀ使用測器検査
22 | 811030 |  |  |  | 17,18,19,20 | 1 | [6 empty] | 地温の修理 センサーを掘り出すと正常になる。（原因不明）。変換器とケーブルの保守が必要。
23 | 811030 |  |  |  | 13 |  |  |  |  | 1 |  |  | 熱流計の修理。地温計と同じ。ケーブルをチェックする必要がある。
24 | 811030 |  |  |  | 21 |  |  | 1 | 1 |  |  |  | 2m井地下水位調整 851mV
25 | 811030 |  |  |  | 22 |  |  | 1 | 1 |  |  |  | 10m井 地下水位調整 548mV
26 | 811030 |  |  |  | 23 |  |  | 1 | 1 |  |  |  | 20m 地下水位調整 4.12m → ６～4m 940mV → ０～1000ｍV
27 | 811030 | 1510 | 811101 | 10300 | 14,15,16 | 1 | [5 empty] | C | 記録紙セット不良で、10/31 15：10 ～ 11/1 10：30間欠測。
28 | 811102 |  |  |  | 14,15,16 | 1 | [5 empty] | C | 気温用打点計紙ズレ
29 | 811104 | 1925 |  |  | 0 | [5 empty] | 1 | T | 日報装置のCMTを交換する。
30 | 811116 | 1000 |  | 1100 | 29 | 1 | [6 empty] | 芝刈りのためくい打ち |  |  |  |  | 1 | A | 杭打ち
31 | 811116 | 1100 |  | 1130 | 27 |  |  |  |  | 1 |  |  | 蒸発ﾊﾟﾝの水交換
32 | 811116 |  | 811118 |  | 29 | 1 | [6 empty] | 芝刈
33 | 811116 |  |  |  | 21,22,23,28 | [5 empty] | 1 | C | 中浅、記録紙（地下水、雨量計用）納入..
34 | 811130 |  |  |  | 11,12,13 | 1 | [5 empty] | C | 紙詰まりで欠測あり
35 | 811215 |  |  |  | 1,2,3,4,5,6,7,8,9,10 | 1 | [6 empty] | topのSAT夜間ﾄﾗﾌﾞﾙ数日続く
36 | 811228 | 1050 |  |  | 21 |  |  | 1 |  |  |  |  | 地下水位測定 2m井 1.831m
37 | 811228 | 1050 |  |  | 22 |  |  | 1 |  |  |  |  | 地下水位測定 10m井 3.656m
38 | 811228 | 1050 |  |  | 23 |  |  | 1 |  |  |  |  | 地下水位測定 20m井 4.83m
39 | 811229 |  |  |  | 1 | 1 |  |  |  | 1 |  |  | topのSAT取り外し修理.故障の原因は、HEADの絶縁不良と思われる. HEAD2個と交換し、設置しなおす. GP-１１００の修理代５万円.（テンションアウト）
40 | 820104 |  | 820104 | 1000 | 14,15,16 | 1 | [5 empty] | C | 気温用打点計紙ズレ直す.TOPのSATは正常機能.
41 | 820107 | 953 |  | 955 | 0 | 1 | [5 empty] | A | 停電
42 | 820111 | 955 |  | 1005 | 21 |  |  | 1 |  |  |  |  | 地下水位測定 2m井 1.79m
43 | 820111 | 955 |  | 1005 | 22 |  |  | 1 |  |  |  |  | 地下水位測定 10m井 3.83m
44 | 820111 | 955 |  | 1005 | 23 |  |  | 1 |  |  |  |  | 地下水位測定 20m井 4.95m
45 | 820118 |  | 820127 |  | 2,3,5,6,8,9 | 1 |  |  |  | 1 |  |  | SAT(南側1.6m, 12.3m)取り外し検定する。10：20ＳＡＴ本体の電源を切る。
46 | 820118 |  |  |  | 999 | 1 | [6 empty] | 4.3mのSAT用ｺﾈｸﾀ錆び付いている
47 | 820119 |  |  |  | 2,3,5,6,8,9 | 1 | [6 empty] | topのSAT夜間ﾄﾗﾌﾞﾙ
48 | 820122 |  |  |  | 0 | [5 empty] | 1 |  | 光電風速計の修理終わり納品される
49 | 820130 |  |  |  | 4,7,10 | 1 | [6 empty] | topのSAT用ﾚｺｰﾀﾞのθﾄﾗﾌﾞﾙ
50 | 820130 |  |  |  | 0 | 1 | [6 empty] | 4.3mのSAT用ｺﾈｸﾀ断線
51 | 820130 |  |  |  | 2,3,5,6,8,9 | [7 empty] | SAT(4.3m)修理終わり納品される
52 | 820215 |  |  |  | 12 |  |  |  |  | 1 |  |  | 放射計ﾄﾞｰﾑ交換
53 | 820225 |  |  |  | 17 | 1 | [6 empty] | 地温（2cm）ﾄﾗﾌﾞﾙ
54 | 820226 | 1336 | 820227 | 917 | 2,3,4,5,6,7,8,9,10 |  |  |  | 1 |  |  |  | SATのﾚﾝｼﾞ②（X,Y:0～±10(m/s) W:0～±3(m/s)）から③（X,Y:0～±30(m/s) W:0～±10(m/s))
55 | 820309 | 0 | 820310 | 900 | 0 | 1 | [5 empty] | T | cmtを使いきり停止.３月９日0時～３月１０日９時まで、欠測.
56 | 820324 |  |  |  | 2,5,8 | 1 |  |  |  | 1 |  |  | SAT（北1.6m）の修理は３月２４日に行うことになった.SATの傾斜は、次回、Tiltmeterであわせることになった.
57 | 820324 |  |  |  | 13 | [5 empty] | 1 |  | 熱流計の故障の原因は、センサー部のケーブルとその接続部との絶縁不良のためと考えられる. 防水対策を行う必要がある.
58 | 820324 |  |  |  | 21 |  |  | 1 | 1 |  |  |  | 地下水位測定と電圧調整。2m井 水位1.82m(14:40) 設定range3～1m 設定値589mV(15:20)
59 | 820324 |  |  |  | 22 |  |  | 1 | 1 |  |  |  | 地下水位測定と電圧調整。10m井 水位4.52m(14:40) 設定range6～4m 設定値742mV(15:20)
60 | 820324 |  |  |  | 23 |  |  | 1 | 1 |  |  |  | 地下水位測定と電圧調整。22m井 水位5.455m(14:40) 設定range7～5m 設定値774mV(15:20)
61 | 820324 | 1500 |  |  | 29 |  |  |  | 1 |  |  |  | ｳｪｲﾝｸﾞﾗｲｼﾒｰﾀｰの重量変更。9→9.1(ton)へ
62 | 820331 |  |  |  | 12 | 1 | [6 empty] | 正味放射計、日射計ﾎﾟｰﾙ移設。日射計にﾉｲｽﾞ入っている。
63 | 820331 |  |  |  | 12 | 1 | [6 empty] | 正味放射計、日射計ﾎﾟｰﾙ移設。
64 | 820331 |  |  |  | 2,5,8 | 1 | [6 empty] | 北1.6mのSAT、WTの値が正しくない
65 | 820331 |  |  |  | 3,6,9 | 1 | [6 empty] | 北12.3mのSAT、θにﾉｲｽﾞが入っている
66 | 820402 |  | 820402 | 1140 | 2,5,8 | 1 | [6 empty] | SATＮ1.6m修理(w成分が逆につながっていた）。
67 | 820406 |  | 820406 | 930 | 11 | 1 | [6 empty] | 日射計点検、信号用ｺｰﾄﾞと電源用ｺｰﾄﾞの接続ﾐｽを発見、正しく接続し直す
68 | 820406 | 2000 | 820407 | 915 | 16 | 1 | [6 empty] | 温度計top、ﾃﾞｰﾀ集録室に信号が来ていない。9時１５分ごろ復帰.。
69 | 820407 | 915 |  |  | 17 | 1 | [6 empty] | 地温計2ｃｍ9時5分頃ジャンプ 約0.6℃
70 | 820408 |  |  |  | 16 | 1 | [6 empty] | 29.5m依然として異常。
71 | 820409 |  |  |  | 21 | 1 | [6 empty] | 2mの地下水位計にﾉｲｽﾞ。今年初めての雷.
72 | 820409 | 1900 | 820410 | 150 | 9 | 1 | [6 empty] | 北WT異常
73 | 820410 | 300 |  |  | 22 | 1 | [6 empty] | 地下水位No.2、ｼﾞｬﾝﾌﾟ16㎝
74 | 820410 |  | 820410 | 1540 | 16 | [5 empty] | 1 |  | 29.5m気温復帰
75 | 820410 | 940 |  |  | 10 | 1 | [6 empty] | 南WTｵｰﾊﾞｰｽｹｰﾙ
76 | 820414 |  |  |  | 7,10 | 1 | [6 empty] | 南top wt、uwﾉｲｽﾞが多い雨のせいか？
77 | 820415 | 1500 |  |  | 24,25,26 |  |  |  | 1 |  |  |  | 露点温度計ﾛｶﾞｰの演算法修正。4/15まで(1)TD=0500x-0000 (2)TD=0500x-0400(セットした場合)・・・・観測ノート参照
78 | 820415 |  |  |  | 29 |  |  |  | 1 |  |  |  | ｳｪｲﾝｸﾞﾗｲｼﾒｰﾀｰ300㎏重量増やす、9.1～9.4(ton)へ
79 | 820415 | 2035 |  | 2125 | 33 | 1 | [6 empty] | 日照計ﾉｲｽﾞが入る
80 | 820415 | 1100 |  | 1700 | 27,28,29 |  |  |  |  | 1 |  |  | 中浅点検。雨量計、ｳｪｲﾝｸﾞ、ﾊﾟﾝ、降雨強度計
81 | 820415 |  |  | 1700 | 0 | [5 empty] | 1 |  | 50m井（？）。中浅の点検により草がﾜｲﾔｰに絡まっていることがわかる。
82 | 820416 |  |  |  | 9 | [5 empty] | 1 |  | N12mのWT、ﾌﾟﾗｽﾏｲﾅｽが逆に出る。
83 | 820416 |  |  |  | 7 | [5 empty] | 1 |  | N uw3 ﾌﾟﾗｽﾏｲﾅｽが逆
84 | 820416 | 812 |  |  | 29 |  |  |  | 1 |  |  |  | ｳｪｲﾝｸﾞﾗｲｼﾒｰﾀｰ 9.4→9.2(TON)へ
85 | 820417 | 900 |  |  | 0 | [5 empty] | 1 | P | 日報装置異常動作9:00のﾃﾞｰﾀをﾌﾟﾘﾝﾄせず。
86 | 820417 | 2200 |  | 2300 | 10 | 1 | [6 empty] | WT3異常値
87 | 820417 | 1900 |  | 2400 | 7 | 1 | [6 empty] | uw3異常値
88 | 820417 | 1100 |  | 1400 | 21 | 1 | [6 empty] | 2m地下水位ｼﾌﾄ（1～2㎝）
89 | 820417 | 1900 |  | 2400 | 21 | 1 | [6 empty] | 2m地下水位ｼﾌﾄ（1～2㎝）
90 | 820419 |  |  | 1200 | 0 | [5 empty] | 1 | P | 日報装置復帰。
91 | 820422 | 100 |  | 200 | 7 | [5 empty] | 1 |  | S uw3、ﾌﾟﾗｽ成分が出る
92 | 820422 | 1200 |  | 1300 | 7 | [5 empty] | 1 |  | S uw3、ﾌﾟﾗｽ成分が出る
93 | 820422 | 1800 |  | 1900 | 7 | [5 empty] | 1 |  | S uw3、ﾌﾟﾗｽ成分が出る
94 | 820422 | 2040 |  | 2400 | 7 | [5 empty] | 1 |  | S uw3、ﾌﾟﾗｽ成分が出る
95 | 820423 | 1400 |  |  | 2,3,4,5,6,7,8,9,10 | 1 |  |  |  | 1 |  |  | 北側SAT検定のため地上におろす。電源off。
96 | 820423 |  |  | 300 | 7 | [5 empty] | 1 |  | uw3 ﾌﾟﾗｽ成分が出る。
97 | 820423 | 500 |  | 930 | 7 | [5 empty] | 1 |  | uw3 ﾌﾟﾗｽ成分が出る。
98 | 820423 | 1400 |  | 1800 | 7 | [5 empty] | 1 |  | uw3 ﾌﾟﾗｽ成分が出る。
99 | 820424 | 900 |  | 2400 | 7 | [5 empty] | 1 |  | s側uw3ﾌﾟﾗｽ成分が出る。
100 | 820424 | 1100 |  | 1400 | 5 | [5 empty] | 1 |  | s側uw1ﾌﾟﾗｽ成分が出る。
101 | 820424 | 420 |  | 1800 | 22 | [5 empty] | 1 |  | 10m井ﾉｲｽﾞ多い
102 | 820424 | 2200 |  | 2400 | 22 | [5 empty] | 1 |  | 10m井ﾉｲｽﾞ多い
103 | 820424 | 1500 |  | 1730 | 21 | [5 empty] | 1 |  | ｼﾌﾄ2㎝地下水位低くなる
104 | 820425 |  |  | 2400 | 7 | [5 empty] | 1 |  | s側uw3ﾌﾟﾗｽになる。
105 | 820425 |  |  | 515 | 22 | [5 empty] | 1 |  | 10m井ﾉｲｽﾞが多い
106 | 820425 | 640 |  | 1135 | 22 | [5 empty] | 1 |  | 10m井ﾉｲｽﾞが多い
107 | 820425 | 1230 |  | 2040 | 22 | [5 empty] | 1 |  | 10m井ﾉｲｽﾞが多い
108 | 820425 |  |  | 510 | 21 | [5 empty] | 1 |  | 2m井2㎝分ｼﾌﾄ
109 | 820425 | 1300 |  | 2400 | 21 | [5 empty] | 1 |  | 2m井2㎝分ｼﾌﾄ
110 | 820426 |  |  |  | 7 | [5 empty] | 1 |  | s側uw3終日ﾌﾟﾗｽになる。
111 | 820426 | 200 |  | 2400 | 22 | [5 empty] | 1 |  | 10m井ﾉｲｽﾞ多い
112 | 820426 | 1300 |  | 1600 | 21 | [5 empty] | 1 |  | 2m井2㎝地下水位低めに出る
113 | 820427 | 0 |  | 430 | 22 | [5 empty] | 1 |  | 10m井ﾉｲｽﾞ多い
114 | 820427 | 1700 |  | 2120 | 21 | [5 empty] | 1 |  | 2m井2㎝地下水位低めに出る
115 | 820428 | 1510 |  |  | 21 |  |  | 1 | 1 |  |  |  | 地下水位測定と電圧調整。2m井 水位1.68m 設定range3～1m 希望設定値660mV 設定値660mV～1mV 日報係数そのまま 3000
116 | 820428 | 1510 |  |  | 22 |  |  | 1 | 1 |  |  |  | 地下水位測定と電圧調整。10m井 水位3.95m 設定range5～3mV(これまで6～4mV) 希望設定値525mV 設定値525mV 日報の係数 6000→5000
117 | 820428 | 1510 |  |  | 23 |  |  | 1 | 1 |  |  |  | 地下水位測定と電圧調整。22m井 水位5.01m 設定range6～4mV(これまで7～5m) 希望設定値495mV 設定値496～5mV 日報の係数 7000→6000
118 | 820428 |  |  |  | 7 | [5 empty] | 1 |  | uw3ﾌﾟﾗｽ成分が出ている 。
119 | 820428 |  |  | 1440 | 23 | [5 empty] | 1 |  | 20m井、ﾉｲｽﾞ入る。
120 | 820428 | 440 |  | 1300 | 21 | [5 empty] | 1 |  | 2m井3㎝程地下水位高めに出る
121 | 820428 | 1440 |  | 1720 | 21 | [5 empty] | 1 |  | 2m井1㎝ほど低めに出る
122 | 820429 |  |  |  | 2,3,5,6,8,9 |  |  |  |  | 1 |  |  | SAT(N1.6m,N12.3m)の調整を行う
123 | 820429 |  |  |  | 7 | [5 empty] | 1 |  | uw3ﾌﾟﾗｽになる
124 | 820429 |  |  |  | 21 | [5 empty] | 1 |  | 2m井2㎝ほど低めに出る
125 | 820501 |  |  |  | 27 | 1 |  |  |  | 1 |  |  | ﾊﾟﾝの水交換
126 | 820506 |  |  |  | 2,3,4,5,6,7,8,9,10 |  |  |  |  | 1 |  |  | SATの調整
127 | 820508 | 1015 |  |  | 16,17 | 1 |  |  |  |  | 1 |  | 気温(29.5m)地温(2㎝)の値は異常
128 | 820513 |  |  |  | 10 | 1 |  |  |  |  | 1 |  | WT3異常
129 | 820513 |  |  |  | 17 | 1 |  |  |  |  | 1 |  | 地温2㎝5℃ｼﾌﾄする
130 | 820524 | 940 |  |  | 23 |  |  | 1 | 1 |  |  |  | 地下水位22mの測定と調整、6.03ｍで、485ｍＶにセット.
131 | 820528 | 1115 |  | 1800 | 2,3,5,6,8,9 | 1 |  |  |  |  | 1 |  | 1mN,12mN、SWoff
132 | 820529 |  |  |  | 2,5,8 | 1 |  |  |  |  | 1 |  | 1mY成分ふりきれる。8mﾎﾟｰﾙの近くで1mＮ→50㎝、12mN→2m観測、方向定まらず
133 | 820531 |  |  |  | 27 | 1 |  |  |  | 1 |  |  | ﾊﾟﾝの水替え
134 | 820603 | 1153 | 820604 | 810 | 2,3,4,5,6,7,8,9,10 |  |  |  | 1 |  |  |  | SATのﾚﾝｼﾞ③（X,Y:0～±30(m/s) W:0～±10(m/s)）に切り替える
135 | 820617 | 200 |  | 500 | 3,6,9 | 1 |  |  |  |  | 1 |  | S側SAT12.3異常
136 | 820617 | 800 |  | 1200 | 3,6,9 | 1 |  |  |  |  | 1 |  | S側SAT12.3異常
137 | 820618 | 1500 |  | 1730 | 13 |  | 1 | [5 empty] | 熱流板埋設
138 | 820620 | 210 |  | 240 | 3 | 1 | [6 empty] | s側u2異常
139 | 820620 | 1640 |  | 1650 | 3 | 1 | [6 empty] | s側u2異常
140 | 820620 | 2040 |  | 2220 | 3 | 1 | [6 empty] | s側u2異常
141 | 820621 | 510 |  | 640 | 3 | 1 | [6 empty] | s側u2異常
142 | 820621 | 720 |  | 910 | 3 | 1 | [6 empty] | s側u2異常
143 | 820621 | 1310 |  | 1430 | 3 | 1 | [6 empty] | s側u2異常
144 | 820622 | 520 |  | 530 | 3 | 1 | [6 empty] | s側u2異常
145 | 820622 | 600 |  | 1230 | 3 | 1 | [6 empty] | s側u2異常
146 | 820623 | 120 |  | 300 | 3 | 1 | [6 empty] | s側u2異常
147 | 820623 | 400 |  | 1820 | 3 | 1 | [6 empty] | s側u2異常
148 | 820623 | 1840 |  | 2320 | 3 | 1 | [6 empty] | s側u2異常
149 | 820624 | 110 |  | 200 | 3 | 1 | [6 empty] | s側u2異常
150 | 820624 | 300 |  | 440 | 3 | 1 | [6 empty] | s側u2異常
151 | 820628 | 1850 |  | 1855 | 2,5,8 | 1 |  |  |  |  | 1 |  | 1.6mNのｱﾅﾛｸﾞ変換部5分間offにした。
152 | 820628 | 500 |  | 520 | 3 | 1 | [6 empty] | s側u2異常
153 | 820629 | 515 |  | 635 | 3 | 1 | [6 empty] | s側u2異常
154 | 820701 |  |  |  | 0 | 1 | [6 empty] | 草刈り用の杭を打つ。
155 | 820705 | 1147 |  | 1152 | 0 | [5 empty] | 1 | T | 日報CMTを交換する
156 | 820722 | 1400 |  | 1530 | 33 | 1 |  |  |  |  | 1 |  | 0.5mNのつけ替え。0.5m→0.75mにつけかえた。
157 | 820722 |  |  |  | 14,15,16 | 1 |  |  | 1 |  |  |  | 気温0.5→0.75,1.0→1.25につけかえた。
158 | 820731 |  |  |  | 0 | [5 empty] | 1 | A | 昨夜の停電後、日報装置の時計1分進んでいる
159 | 820801 | 1601 |  |  | 0 | [5 empty] | 1 | A | 日報装置時計修正
160 | 820801 |  |  | 1554 | 27,28,29 | 1 |  |  |  |  | 1 | C | 蒸発関係の打点記録計stopしていた。
161 | 820803 | 2300 |  |  | 2,3,4,5,6,7,8,9,10 |  |  |  | 1 |  |  |  | 超音波の測定ﾚﾝｼﾞを通常に戻す。③→②
162 | 820822 | 1730 |  | 1800 | 2,3,4,5,6,7,8,9,10 | [5 empty] | 1 |  | 新型SAT(=NSAT) 気象研(MI) 海上（ＫＤ）
163 | 820824 |  |  |  | 2,5,8 | 1 |  |  |  |  | 1 |  | 1.6mSwとTが異常。
164 | 820824 | 1500 |  |  | 4,7,10 | 1 |  |  |  |  | 1 |  | SAT29.5mS、Tが異常、calにした。
165 | 820826 |  |  |  | 2,3,4,5,6,7,8,9,10 |  |  |  | 1 |  |  |  | SATの測定ﾚﾝｼﾞを②→③
166 | 820826 | 1800 |  |  | 2,3,4 |  |  |  | 1 |  |  |  | 日報係数Aを変更。U 1000→3000
167 | 820826 | 1800 |  |  | 5,6,7 |  |  |  | 1 |  |  |  | 日報係数Aを変更。UW 3000→9999
168 | 820826 | 1800 |  |  | 8,9,10 |  |  |  | 1 |  |  |  | 日報係数Aを変更。WT 2400→8000
169 | 820911 | 1130 |  |  | 0 | [5 empty] | 1 | T | 月報ｶｾｯﾄ交換
170 | 820911 | 155 | 820913 | 1000 | 2,3,4,5,6,7,8,9,10 |  |  |  | 1 |  |  |  | SATのﾚﾝｼﾞ②→③
171 | 820912 | 1200 |  |  | 29 |  |  |  | 1 |  |  |  | ｳｪｲﾝｸﾞ9.2→9.5tonへ
172 | 820913 | 925 |  |  | 29 |  |  |  | 1 |  |  |  | ｳｪｲﾝｸﾞ9.2→9.5tonへ
173 | 820927 | 1146 |  |  | 0 | [5 empty] | 1 |  | 時刻合わせる
174 | 820930 |  |  |  | 0 | [5 empty] | 1 | T | 日報ｶｾｯﾄ交換
175 | 821002 |  |  |  | 12 |  |  |  |  | 1 |  |  | 正味放射計ﾄﾞｰﾑ3ヶ杉田
176 | 821008 |  |  |  | 12 | 1 |  |  |  |  | 1 |  | 正味放射計ﾄﾞｰﾑ交換上部のﾄﾞｰﾑが破損下部のﾄﾞｰﾑに水が溜まっていた。
177 | 821020 | 225 |  |  | 0 | 1 |  |  |  |  | 1 | A | 漏電の停電. 圃場用電源２時２５分から
178 | 821130 |  |  |  | 0 | [6 empty] | T | 日報CMT交換
179 | 821205 | 1300 |  | 1700 | 2,3,4,5,6,7,8,9,10 |  |  |  | 1 |  |  |  | SATのﾚﾝｼﾞ③へ
180 | 821205 | 1922 | 821206 |  | 2,3,4,5,6,7,8,9,10 |  |  |  | 1 |  |  |  | SATのﾚﾝｼﾞ③→②
181 | 821226 | 1000 |  | 1100 | 0 | 1 |  |  |  |  | 1 | A | 停電
182 | 830109 | 1630 |  |  | 12 | [5 empty] | 1 |  | 正味放射計in
183 | 830123 | 1725 |  | 1740 | 5,6,7 |  |  |  | 1 |  |  |  | ﾌﾗｯｸｽﾒｰﾀｰの倍率の点検。UW: K1=10,K2=10,K3=1,K4=1 100倍
184 | 830123 | 1725 |  | 1740 | 8,9,10 |  |  |  | 1 |  |  |  | ﾌﾗｯｸｽﾒｰﾀｰの倍率の点検。WT: K1=10,K2=10,K3=1,K4=5 500倍
185 | 830201 |  | 830203 |  | 21,22,23 | 1 |  |  |  | 1 |  |  | 中浅ﾒﾝﾃ,No.1,2の地下水位計修理持ち帰り
186 | 830209 |  |  |  | 21,22,23 | 1 |  |  |  |  | 1 |  | 中浅ﾒﾝﾃ後、地下水位出力不良
187 | 830209 |  |  |  | 27,28,29 | 1 |  |  |  |  | 1 |  | 蒸発関係0点ずれ
188 | 830314 | 1057 |  | 1815 | 2,3,4,5,6,7,8,9,10 |  |  |  | 1 |  |  |  | SATの測定ﾚﾝｼﾞ③
189 | 830317 | 2300 | 830319 | 1210 | 2,3,4,5,6,7,8,9,10 |  |  |  | 1 |  |  |  | SATの測定ﾚﾝｼﾞ③
190 | 830329 |  |  |  | 14,15,16 | 1 |  |  |  | 1 |  |  | 気温3高度ｾﾝｻ､ｼｪﾙﾀｰ交換、欠測あり
191 | 830402 | 1635 |  |  | 23 |  |  | 1 | 1 |  |  |  | 22m井戸ﾚﾝｼﾞ調整。6～4mに。(これまで7～5m)
192 | 830424 |  | 830424 | 2000 | 0 | [5 empty] | 1 | C | 日報紙切れ
193 | 830531 | 930 |  | 950 | 0 | [5 empty] | 1 | C T | ﾁｬｰﾄ、CMT交換
194 | 830726 |  | 830730 |  | 1,2,3,4,5,6,7,8,9,10 |  |  |  |  | 1 |  |  | SATのメンテ終了
195 | 830730 |  |  |  | 2,3,4,5,6,7,8,9,10 | 1 |  |  |  |  | 1 | C | 南側SAT用の記録計が紙ズレをおこす
196 | 830801 |  |  |  | 0 | [5 empty] | 1 | C | 記録紙、CMT交換する
197 | 830814 | 1015 |  | 1045 | 2,3,4,5,6,7,8,9,10 |  |  |  | 1 |  | 1 | C | 記録紙、CMT交換する.ＳＡＴのレンジを強風（０～30ｍ/ｓ）レンジに切り替える.日報の係数もこれに応じて、次のように変更した.
198 | 830814 |  |  |  | 2,3,4 |  |  |  | 1 |  |  |  | 日報係数A変更。 1000→3000
199 | 830814 |  |  |  | 5,6,7 |  |  |  | 1 |  |  |  | 日報係数A変更。 3000→9999
200 | 830814 |  |  |  | 8,9,10 |  |  |  | 1 |  |  |  | 日報係数A変更。 2400→8000
201 | 830814 |  |  |  | 0 | [7 empty] | 空調のﾌﾞﾚｰｶｰ落ちる
202 | 830819 | 934 |  | 938 | 2,3,4,5,6,7,8,9,10 |  |  |  | 1 |  | 1 |  | SATのﾚﾝｼﾞを通常の②（X,Y:0～±10(m/s) W:0～±3(m/s)）ﾚﾝｼﾞに戻す Ｚ＝27.5ｍのＳＡＴのＷ及びＴ成分はトラブッテいる.
203 | 830825 |  | 830826 |  | 21 |  |  | 1 | 1 | 1 |  |  | 中浅ﾒﾝﾃ、地下水位Range 3～1m
204 | 830825 |  | 830826 |  | 22 |  |  | 1 | 1 | 1 |  |  | 中浅ﾒﾝﾃ、地下水位Range 5～3m
205 | 830825 |  | 830826 |  | 23 |  |  | 1 | 1 | 1 |  |  | 中浅ﾒﾝﾃ、地下水位Range 6～4m
206 | 830829 | 943 | 830831 | 1602 | 21,22,23 |  |  |  | 1 |  |  | A | 日報ﾚﾝｼﾞ変換（地下水位）No1 6-4m No2 5-3m
207 | 830831 | 1602 |  |  | 21,22 |  |  |  | 1 |  |  |  | 地下水位レンジ元に戻す.No1 6-4m No2 5-3m
208 | 830903 |  |  |  | 1,2,3,4,5,6,7,8,9,10 | [5 empty] | 1 |  | SAT本体異常に高温になる.930-45℃ 1007-43℃ 1145-40.5℃ 1247-39.5℃ 1430-38.9℃
209 | 830904 |  |  |  | 0 | [5 empty] | 1 |  | 空調 switch offになっていたのを、ＯＮにする 1250-47℃ 1310-39.5℃ 1830-34.5℃
210 | 830905 | [9 empty] | 1 |  | 854-SAT ON 932-32.5℃ 1013-35.5℃ 1131-38.0℃
211 | 830907 | [11 empty] | 902-46℃ エアコン切れる 1342-38.5℃ | do
212 | 830907 | 1609 |  | 1611 | 0 | 1 | [5 empty] | A | 停電2分間.ＴＯＰ（Ｚ＝30.5ｍ）および（Ｚ＝29.5ｍ）のＳＡＴトラブル
213 | 830907 | 1620 |  | 1716 | 2,3,4,5,6,7,8,9,10 |  |  |  | 1 |  |  |  | ＳＡＴ③レンジで.
214 | 830916 | 800 |  | 1650 | 0 | [5 empty] | 1 | A | 停電解除
215 | 830928 |  |  |  | 29 | 1 |  |  |  |  | 1 |  | ｳｪｲﾝｸﾞ不調
216 | 831003 | 1330 |  |  | 2,3,4,5,6,7,8,9,10 |  |  |  | 1 |  |  |  | ﾚﾝｼﾞを戻す（注：何のﾚﾝｼﾞか記載無し。おそらくSATのﾚﾝｼﾞを③から②へ、という事と思われる)
217 | 831014 |  |  |  | 27 | 1 |  |  |  | 1 |  |  | ﾊﾟﾝ水入れ替え
218 | 831025 | 922 |  |  | 0 | [5 empty] | 1 |  | ﾘﾓｾﾝSTART。L=60,△t=2sec
219 | 831213 |  |  |  | 27 | 1 |  |  |  | 1 |  |  | ﾊﾟﾝ水入れ替え
220 | 840111 | 1201 | 830112 | 902 | 2,3,4,5,6,7,8,9,10 |  |  |  | 1 |  |  |  | SATのﾚﾝｼﾞを③（X,Y:0～±30(m/s) W:0～±10(m/s)）にかえる
221 | 840111 | 1530 |  |  | 3,6,9 | 1 |  |  |  | 1 |  |  | z=12m off 修理のため
222 | 840116 | 1130 | 840117 | 915 | 2,3,4,5,6,7,8,9,10 |  |  |  | 1 |  |  |  | 強風ﾚﾝｼﾞ③（X,Y:0～±30(m/s) W:0～±10(m/s)）
223 | 840116 |  |  |  | 12 |  |  |  | 1 |  |  |  | ch12(13) △t=0.5,ラベル840
224 | 840119 | 1345 |  |  | 0 |  |  |  | 1 |  |  |  | L=63(64),840,△t=10
225 | 840119 | 620 |  |  | 0 | [5 empty] | 1 |  | ﾀｰﾐﾅﾙをﾙｰﾁﾝへ(0～24ch)
226 | 840210 | 1400 | 840211 | 1005 | 2,3,4,5,6,7,8,9,10 |  |  |  | 1 |  |  |  | SATのﾚﾝｼﾞ③（X,Y:0～±30(m/s) W:0～±10(m/s)）
227 | 840214 |  | 840215 |  | 0 | 1 |  |  |  | 1 |  |  | 中浅ﾒﾝﾃ
228 | 840229 |  |  |  | 0 | [5 empty] | 1 | A | 日報日付無い
229 | 840301 |  |  |  | 0 | [5 empty] | 1 | A | 日報日付1日進んでいる
230 | 840322 | 1140 |  | 1215 | 0 | 1 |  |  |  |  | 1 | A | 停電
231 | 840409 | 913 |  |  | 0 | [5 empty] | 1 | A | 日報日付直す4/10→4/9
232 | 840410 |  |  |  | 7,10 | 1 |  |  |  |  | 1 |  | 南側29.5m、Ｗ成分異常
233 | 840411 |  |  |  | 16 | 1 |  |  |  |  | 1 |  | 打点記録計異常、0度付近を打点。Analyzerﾎﾞｯｸｽを引き出すと正常に戻った。
234 | 840411 |  |  |  | 19 | 1 |  |  |  |  | 1 | C | 打点記録計異常、0度付近を打点。
235 | 840426 | 1750 |  | 1810 | 27 | 1 |  |  |  | 1 |  | C | ﾊﾟﾝ水交換
236 | 840426 | 2240 | 840427 | 40 | 15 | 1 |  |  |  |  | 1 |  | 気温(12.3m)打点計、日報異常、約10℃高めにずれている。
237 | 840501 |  |  |  | 0,1,2,3 | [5 empty] | 1 |  | 風向、風速打点記録計 記録紙収納ケースにしみ。
238 | 840502 | 1500 |  |  | 25 | 1 |  |  |  |  | 1 |  | 14:00頃より露点計No.2打点記録異常に高い。日報にも高い数値が出てくる
239 | 840507 | 1000 |  | 1040 | 25 | 1 |  |  |  |  | 1 |  | 露点計修理。圃場露点計コネクターの接触不良と証明。
240 | 840507 | 1030 |  |  | 12 |  |  |  |  | 1 |  |  | 放射収支計の水準器を正常に直す。
241 | 840509 | 2000 |  |  | 0 | [6 empty] | A | 雷雨
242 | 840514 |  |  |  | 6,9 | 1 |  |  |  |  | 1 |  | 北（12.3N）W，T異常Ｗは、ＲＡＮＧＥ２ ＭＥＡＳＵＲＥで-3ｍ/s にほぼ静止。Ｔは、-10～-20℃の間で振れている。-20℃以下に振り切れることもしばしば起こる。
243 | 840516 | 1430 |  |  | 29 | 1 |  |  |  |  | 1 |  | ｳｪｲﾝｸﾞﾗｲｼﾒｰﾀ-光源電球交換、打点開始
244 | 840516 | 1720 |  |  | 11 | 1 |  |  |  |  | 1 | A | 日射計打点記録異常、日報の値19:00も異常。
245 | 840517 |  |  |  | 11 | 1 |  |  |  |  | 1 | A | 日射打点計0点にふらつきがみられる。昨夜は日没後も入力が日報に記録されている。
246 | 840522 |  |  |  | 1,2,3,4 | 1 |  |  |  |  | 1 | C | 打点記録計、風向風速北打点異常
247 | 840524 |  |  |  | 1,2,3,4 | 1 |  |  |  | 1 | 1 | C | 打点記録計風向風速（北）修理 大倉電気
248 | 840528 | 940 |  |  | 27 | 1 |  |  |  | 1 |  |  | 大型蒸発計ﾊﾟﾝ水取り替え
249 | 840528 |  |  |  | 27 | 1 |  |  |  |  | 1 |  | 打点記録計蒸発打点記録計（紫）のみｽｹｰﾙｵｰﾊﾞｰ
250 | 840531 |  |  |  | 5,6,7,8,9,10 | 1 |  |  |  |  | 1 | C | 打点記録計紙詰まりﾌﾗｯｸｽ南
251 | 840531 |  |  |  | 14,15,16 | 1 |  |  |  |  | 1 | C | 打点記録計紙詰まり気温
252 | 840601 | 1000 |  |  | 10 | 1 |  |  |  |  | 1 | P | 日報装置ﾌﾟﾘﾝﾀｰｲﾝｸﾘﾎﾞﾝﾄﾗﾌﾞﾙ10hのﾃﾞｰﾀは欠測
253 | 840602 |  |  |  | 10 | 1 |  |  |  |  | 1 | P | 日報装置ｲﾝｸﾘﾎﾞﾝﾄﾗﾌﾞﾙ9:20直す
254 | 840607 | 1000 |  | 1100 | 29 | 1 |  |  |  | 1 |  |  | ｳｪｲﾝｸﾞﾗｲｼﾒｰﾀｰのﾋﾟﾝﾃﾊﾞﾙﾌﾞ取付調整
255 | 840607 | 1430 | 840608 | 1430 | 16 | 1 |  |  |  |  | 1 |  | 気温29.5m記録、2.0～3.0低めに記録。→接続不良と判明
256 | 840614 | 1540 |  |  | 27 | 1 |  |  |  | 1 |  |  | 蒸発ﾊﾟﾝ水抜き
257 | 840618 | 1440 |  |  | 29 | 1 |  |  |  |  | 1 |  | ｳｪｲﾝｸﾞﾗｲｼﾒｰﾀｰ排水のし過ぎ。ﾘｻﾞｰﾌﾞﾀﾝｸの栓が閉まっていた→開ける。
258 | 840627 |  |  |  | 28 | 1 |  |  |  |  | 1 |  | 雨量計少ない、ｶｳﾝﾄﾐｽか？
259 | 840628 | 1040 |  | 1045 | 28 | 1 |  |  |  | 1 |  |  | 雨量計ﾃｽﾄ
260 | 840628 | 1040 |  | 1045 | 27 | 1 |  |  |  | 1 |  |  | ﾊﾟﾝ水抜き
261 | 840630 |  |  |  | 1,2,3,4,5,6,7,8,9,10 | [7 empty] | 超音波風速温度計修理 海上電気による
262 | 840630 | 1525 |  |  | 12 | 1 |  |  |  |  | 1 |  | 正味放射計ﾎﾟﾘﾄﾞｰﾑ破損状態を発見（鳥によると思われる。）取り外す
263 | 840630 | 1730 |  | 1730 | 2122,23 |  |  |  | 1 | 1 |  |  | 水位計 2器 1～3m 4～6m 調節
264 | 840630 |  |  |  | 28 | 1 |  |  |  | 1 |  |  | 雨量計感部点検、ｶｳﾝﾄ数ﾃｽﾄ
265 | 840702 | 1100 |  | 1600 | 28 | 1 |  |  |  | 1 | 1 | C | 雨量計点検。打点記録計記録接続中止。
266 | 840702 |  |  |  | 0 | [5 empty] | 1 | C | 日報記録紙 6/30と7/1の間に１ページ分空送りのページが生じていた。記録は正常にタイプされた。
267 | 840706 |  |  |  | 4,7,10 | 1 |  |  |  |  | 1 |  | 29.5m南 x成分異常、ﾏｲﾅｽ側にふりきれ。
268 | 840710 | 1015 |  |  | 29 | 1 |  |  |  | 1 |  |  | ｳｪｲﾝｸﾞﾗｲｼﾒｰﾀｰｷｬﾘﾌﾞﾚｰｼｮﾝ
269 | 840710 | 1105 |  |  | 21,22,23 |  |  |  | 1 |  |  |  | 地下水位計 4～6m用 調節→3～5mの範囲に変更。
270 | 840714 | 1055 |  |  | 11 |  |  |  |  | 1 |  |  | 放射収支計（製番M75035）、1984.6.30に取り外したものを英弘精機に修理に出す。修理には気象庁検定も含めて約1.5～2ヶ月かかる。
271 | 840714 |  |  |  | 11 |  |  |  |  | 1 |  |  | 放射収支計（製番M82083）圃場に設置。製造58年2月、型式ＣＮ－11、内部抵抗 87.5Ω 本体検定常数 46.1mv/kw.m-2 シャンと付感度7.0mv/kw.m-2。設置終了 10：55
272 | 840718 | 1515 |  |  | 28 | 1 | [6 empty] | 雨量計修理
273 | 840723 |  |  |  | 0 | 1 |  |  |  | 1 |  | C,P,D | カイジョー電機ﾒﾝﾃ開始
274 | 840724 |  |  |  | 2,3,4,5,6,7,8,9,10 | 1 |  |  |  |  | 1 |  | SAT2台の観測地点移動作業
275 | 840726 |  |  | 1700 | 0 | 1 |  |  |  | 1 |  | C,P,D | 海上電機ﾒﾝﾃ終了
276 | 840730 |  |  | 808 | 5,6,7,8,9,10 | 1 |  |  |  |  | 1 | C | 顕熱、運動量ﾌﾗｯｸｽ（南）打点記録計紙詰まり
277 | 840803 |  | 840804 |  | 0 | 1 | [5 empty] | A | 圃場周囲草刈 日の出ガーデン
278 | 840806 |  | 840807 |  | 5,6,7,8,9,10 | 1 |  |  |  | 1 |  | C | 顕熱、運動量ﾌﾗｯｸｽ（南）打点記録計紙詰まり
279 | 840813 |  |  |  | 24,25,26 | 1 |  |  |  | 1 |  |  | 露点一番下 値がおかしい。→ｺﾈｸﾀーをつけ直す。
280 | 840814 | 1300 |  |  | 0 | 1 | [5 empty] | A | 13:00頃1分間ほど停電
281 | 840814 |  |  |  | 29 |  |  |  | 1 |  |  |  | ｳｪｲﾝｸﾞﾗｲｼﾒｰﾀｰ重量変換。9.2→9.05tonへ
282 | 840816 |  |  |  | 2,5,8 | 1 |  |  |  |  | 1 |  | SAT S1.6m W,T異常
283 | 840817 | 1400 |  |  | 1,2,3,4 | 1 |  |  |  |  | 1 | C | 打点記録計、風向風速top打点異常
284 | 840820 | 1338 |  |  | 4,7,10 | [5 empty] | 1 |  | flux meter 1台（29.5mS）測定開始
285 | 840823 | 845 |  |  | 27 | 1 |  |  |  | 1 |  |  | 大型ﾊﾟﾝ水抜き、入れ替え
286 | 840827 | 1800 |  | 1853 | 22 |  |  |  | 1 |  |  |  | 地下水位Range変更6～4m、水位5m17㎝。日報係数5000→6000。
287 | 840827 | 1800 |  | 1853 | 23 |  |  |  | 1 |  |  |  | 地下水位Range変更8～6m（←変更前7～5m）、水位6m77㎝。日報係数6000→8000。
288 | 840830 |  |  |  | 0 | [5 empty] | 1 | A | エアコン点検、クーリングタワーモーターの絶縁不良、ビルサービスで調整、その後順調に作動。
289 | 840901 | 825 |  |  | 12 |  |  |  |  | 1 |  |  | 放射収支計ﾄﾞｰﾑ交換
290 | 840901 | 1646 |  |  | 999 |  |  | 1 |  |  |  |  | 地下水位(46m)18m44、Range変更19m～8mを19m～9mに。
291 | 840903 | 1605 |  |  | 27 | 1 |  |  |  | 1 |  |  | 蒸発ﾊﾟﾝ給水
292 | 840905 |  |  |  | 28 | 1 |  |  |  |  | 1 |  | 雨量計記録異常、出力無し
293 | 840906 | 1450 |  |  | 11 | 1 |  |  |  |  | 1 |  | 放射収支計測器交換、84/7/14に取り付けた 製番 Ｍ82083から、84/7/13に修理に出した 製番 Ｍ75035 （内部抵抗 90.9Ω 本体検定常数 40.0mv/kvm-2）
294 | 840906 |  |  |  | 28 | 1 |  |  |  |  | 1 |  | 雨量計動作不良
295 | 840907 |  |  |  | 29 |  |  |  | 1 |  |  |  | ｳｪｲﾝｸﾞﾗｲｼﾒｰﾀｰ重量変更
296 | 840908 | 1330 |  |  | 1,2,3,4 | 1 |  |  |  |  | 1 | C | 打点記録計風向風速top打点記録ﾄﾗﾌﾞﾙ、修理
297 | 840912 |  |  |  | 2,5,8 | 1 |  |  |  |  | 1 |  | SATS1.6m,W,T異常
298 | 840913 |  |  |  | 28 | 1 |  |  |  |  | 1 |  | 雨量計変換器、中浅持ち帰り修理
299 | 840917 |  |  |  | 4,7,10 | 1 |  |  |  |  | 1 |  | S29.5 W成分異常
300 | 840918 | 11:15 |  |  |  |  | 1 | [5 empty] | SAT S1.6m W成分 プローブヘッド4個交換
301 | 840919 | 800 |  | 1650 | 0 | 1 |  |  |  |  | 1 | A | 停電、センター全棟
302 | 840926 | 1145 |  |  | 0 | 1 |  |  |  |  | 1 | A | 異臭がする。電接記録計か？取りあえず電源off
303 | 840928 | 1040 |  |  | 27 | 1 |  |  |  | 1 |  |  | 蒸発ﾊﾟﾝ水入れ替え
304 | 840928 | 1110 |  |  | 28 |  |  |  |  | 1 |  |  | 雨量計変換記録修理完了取付作動開始
305 | 840929 | 1545 |  |  | 11,12,13 | 1 |  |  |  |  | 1 | C | 打点記録計（放射）紙詰まり修正
306 | 841001 | 814 |  |  | 11,12,13 | 1 |  |  |  |  | 1 | C | 打点記録計（放射）紙詰まり修正
307 | 841001 | 820 |  |  | 17,18,19,20 | 1 |  |  |  |  | 1 | C | 打点記録計（地温）紙詰まり修正
308 | 841001 | 930 |  | 1010 | 0 | [5 empty] | 1 | T | 日報ﾃｰﾌﾟ交換
309 | 841003 |  |  |  | 0 | [5 empty] | 1 |  | エアコン，要点検ランプ 主幹切断のため、プリンタヘッド位置調整、チャートに異常発生。
310 |  |  |  |  | 0 |  |  |  |  | 1 |  | C | 打点記録計放射紙詰まり。大倉に修理依頼。11：20修理終了
311 | 841004 |  |  |  | 28 | 1 |  |  |  |  | 1 |  | 雨量計が雨を感知せず
312 | 841006 |  |  |  | 1,2,3,4 | 1 |  |  |  |  | 1 | C | top風向風速打点記録計異常
313 | 841006 |  |  |  | 28 | [5 empty] | 1 |  | 雨量計ほぼ正常な様子
314 | 841008 | 935 | 841009 |  | 1,2,3,4 | 1 |  |  |  |  | 1 | C | ｲﾝｸ補充後電源入れ忘れ。
315 | 841016 |  |  | 1420 | 27 | 1 |  |  |  | 1 |  |  | 蒸発ﾊﾟﾝ水の交換
316 | 841025 | 927 |  | 1730 | 0 | 1 |  |  |  | 1 | 1 | C | 打点記録計点検 オーバーホール8台、大倉理化
317 | 841025 | 1640 |  |  | 12 |  |  |  |  | 1 |  |  | 正味放射計ﾎﾟﾘﾄﾞｰﾑ交換
318 | 841027 | 830 |  |  | 0 | [5 empty] | 1 | P | ﾌﾟﾘﾝﾀｰﾍｯﾄﾞ位置調整
319 | 841030 | 830 |  | 1120 | 1,4 | 1 |  |  |  |  | 1 | C | 打点記録計 風向風速 南29.5m 打点異常発見、ｶｳﾝﾀｰｷﾞｱ装置不調。大倉に修理依頼 11：20修理終了。
320 | 841101 |  |  |  | 0 | [5 empty] | 1 | T | 日報ｶｾｯﾄ交換
321 | 841114 | 840 |  |  | 0 | [5 empty] | 1 | P | 日報ﾘﾎﾞﾝ交換
322 | 841117 |  |  | 900 | 0 | 1 |  |  |  |  | 1 | P | 日報装置ﾌﾟﾘﾝﾀｰ異常
323 | 841121 |  |  | 1300 | 24,25,26 | 1 |  |  |  |  | 1 |  | 露点計下記録異常、圃場ｺｰﾄﾞ接触不良修理
324 | 841122 |  |  | 1110 | 24,25,26 | 1 |  |  |  |  | 1 |  | 露点計下(1.6m)記録異常、修理
325 | 841128 | 925 |  | 950 | 27 | 1 |  |  |  | 1 |  |  | 蒸発ﾊﾟﾝ水交換
326 | 841128 | 1600 |  | 1625 | 12 |  |  |  |  | 1 |  |  | 放射収支計ﾎﾟﾘﾄﾞｰﾑ交換
327 | 841130 | 2003 |  |  | 11,12,13 | 1 |  |  |  |  | 1 | C | 打点記録計打点異常発見。
328 | 841201 |  |  |  | 0 | [5 empty] | 1 | T | 日報装置ｶｾｯﾄ交換
329 | 841201 |  |  |  | 0 | 1 | [5 empty] | A | 圃場草刈
330 | 841203 | 900 |  |  | 1,2,3,4,5,6,7,8,9,10 | 1 |  |  |  |  | 1 |  | 超音波風速温度計N(0.5m)ｼﾞｬﾝｸｼｮﾝﾎﾞｯｸｽ本体ｺｰﾄﾞ切断（草刈中）
331 | 841211 | 1925 |  |  | 11 | 1 |  |  |  |  | 1 | C,P | 日射計値異常 打点記録計 0点にならず、デジタルモニターでは、激しく変化。接触不良か。判明せず。
332 | 841212 |  |  |  | 11 | 1 |  |  |  |  | 1 | C,P | 日射計値ほぼ正常、0点正確でない
333 | 841213 | 1330 |  | 1410 | 1,2,3,4 | 1 |  |  |  | 1 | 1 | C,P | 打点記録計（Top風向風速）調整、風向打点記録ぶれの調整、13：30～14：10 ＴＯＰ 風向 打点記録中断
334 | 841215 |  | 841217 |  | 17,18,19,20 | 1 |  |  |  |  | 1 |  | 地温sourse offの為、欠記録
335 | 841217 |  |  |  | 5,6,7,8,9,10 | 1 |  |  |  |  | 1 |  | 運動量、顕熱ﾌﾗｯｸｽｵｰｳﾞｧｰｽｹｰﾙ、雨のせい？地温 15日～17日 Source off のため、欠記録。
336 | 841227 | 1030 |  | 1100 | 27 | 1 |  |  |  |  | 1 |  | 蒸発計、発信器取り外し。（ﾌﾛｰﾄ部凍結のため）。以後、蒸発記録欠測
337 | 841228 | 930 |  | 1010 | 0 | [5 empty] | 1 | T | 日報装置ﾃｰﾌﾟ交換
338 | 850103 |  |  | 1545 | 0 | 1 |  |  |  |  | 1 | P | 日報装置ﾌﾟﾘﾝﾀｰ紙詰まり修正
339 | 850109 |  |  |  | 1,2,3,4,5,6,7,8,9,10 |  |  |  |  | 1 |  |  | 超音波風速温度計（12/3 断線 修理依頼品）修理完了 納品
340 | 850114 |  |  |  | 1,2,3,4,5,6,7,8,9,10 |  |  |  |  | 1 |  |  | SAT0.5m（12/3 断線 修理依頼品）修理完了設置
341 | 850116 | 1440 |  |  | 1,2,3,4,5,6,7,8,9,10 | 1 |  |  |  | 1 |  |  | SAT0.5m設置向き変更 調整不調 |  |  |  | Ｚ
342 | 850117 |  |  |  | 0 |  |  |  |  | 1 |  | P | 気象日報 プリンタ 1/16と1/17の間に白紙1ページ分あり。
343 | 850119 |  |  |  | 0 | 1 |  |  |  | 1 |  |  | SAT0.5m調整。海上電気（杉山）。プローブヘッド1個交換
344 | 850121 |  |  | 1400 | 17,18,19,20 | 1 |  |  |  |  | 1 | C | 打点記録計（地温）紙詰まり修正
345 | 850123 |  |  |  | 0 | 1 |  |  |  |  | 1 |  | SAT0.5m昼間正常夜間異常の繰り返し。風向、風速の値が変動が記録されず、一定の値だけが記録され続けている。
346 | 850124 | 1030 |  | 2100 | 0 | 1 |  |  |  | 1 |  |  | SAT0.5m調整 海上電気 ＳＡＴ（0.5ｍ） 調整作業 10：30～21：00
347 | 850126 | 1015 |  | 1025 | 12 |  |  |  |  | 1 |  |  | 放射収支計ﾎﾟﾘﾄﾞｰﾑ交換 |  |  | Ｚ
348 | 850127 |  |  | 1450 | 11,12,13 | 1 |  |  |  |  | 1 | C | 放射紙送り不良調整
349 | 850127 | 2100 |  |  | 11,12,13 | 1 |  |  |  |  | 1 | C | 打点記録計放射用紙切れ記録紙交換
350 | 850128 | 835 |  |  | 0 | [5 empty] | 1 | T | 日報装置ｶｾｯﾄ交換
351 | 850129 | [9 empty] | 1 | C | 打点記録紙 納品、降雪 9：00～19：00頃
352 | 850207 |  |  | 2200 | 24,25,26 | 1 |  |  |  |  | 1 | C | 露点紙詰まり。
353 | 850207 |  |  |  | 2,5,8 | 1 |  |  |  |  | 1 |  | 蒸発計発信器（84.12.27 撤収済）修理のため、中浅測器に引き渡す
354 | 850207 |  |  |  | 0 |  |  |  |  | 1 |  |  | ネオ放射計、アルベドメータ検定のため、英弘精機に引き渡す。
355 | 850209 |  |  |  | 1,2,3,4,5,6,7,8,9,10 | [5 empty] | 1 |  | 超音波N2.0m u2θ2故障、ﾒｲﾝｽｲｯﾁ切る
356 | 850210 | 1430 |  |  | 29 |  |  |  | 1 |  |  |  | ｳｪｲﾝｸﾞﾗｲｼﾒｰﾀｰ重量変更9→9.5ton
357 | 850211 | 1250 |  |  | 29 |  |  |  | 1 |  |  |  | ｳｪｲﾝｸﾞﾗｲｼﾒｰﾀｰ重量変更、9.5→9.3ton
358 | 850213 | 1810 |  |  | 0 | [5 empty] | 1 | A | にわか雨 雷雨
359 | 850217 |  |  |  | 24,25,26 | 1 |  |  |  |  | 1 |  | 露点下(1.6m)異常 圃場感部接触不良修理
360 | 850219 | 830 |  |  | 17,18,19,20 | 1 |  |  |  |  | 1 |  | 地温記録異常
361 | 850220 |  |  |  | 21 |  |  | 1 |  |  |  |  | 地下水位7m、3mｵｰﾊﾞｰｽｹｰﾙ。地下水位実測 No.1 16:23 8.90m
362 | 850220 |  |  |  | 22 |  |  | 1 |  |  |  |  | 地下水位7m、3mｵｰﾊﾞｰｽｹｰﾙ。地下水位実測 No.2 16:25 4.94m
363 | 850220 |  |  |  | 23 |  |  | 1 |  |  |  |  | 地下水位7m、3mｵｰﾊﾞｰｽｹｰﾙ。地下水位実測 No.3 16:15 0.74m
364 | 850220 |  |  | 2315 | 1,2,3,4 | 1 |  |  |  |  | 1 | C | top風向風速紙詰まり
365 | 850221 | 1200 |  |  | 1,2,3,4,5,6,7,8,9,10 |  |  |  |  | 1 |  |  | SAT修理（N2.0m）記録再開 2/9故障したＳＡＴＮ2.0ｍの12：00記録再開。
366 | 850221 | 1450 |  | 1650 | 14,15,16,17,18,19,20 | 1 |  |  |  |  | 1 | C | 打点記録計、気温、地温 検定のやめ、14：50～16：50記録中断。
367 | 850223 | 1450 |  |  | 15 | 1 |  |  |  |  | 1 |  | 気温12.3mﾄﾗﾌﾞﾙ（8℃程高めにｼﾌﾄ）
368 | 850223 | 1450 |  | 2120 | 16 | 1 |  |  |  |  | 1 |  | 気温29.5mﾄﾗﾌﾞﾙ（0℃を連続的に示す。）
369 | 850223 | 1500 |  |  | 17 | 1 |  |  |  |  | 1 |  | 地温2㎝ﾄﾗﾌﾞﾙ（0.5℃程低めにｼﾌﾄ）
370 | 850223 | 2116 |  |  | 17 | 1 |  |  |  |  | 1 |  | 地温2㎝ﾄﾗﾌﾞﾙ（さらに2℃程低めにｼﾌﾄ）
371 | 850223 | 1726 |  |  | 0 | [5 empty] | 1 |  | 圃場特別観測開始。ＧＰ-1100による、データ収録開始19：27
372 | 850225 | 1625 |  |  | 15 | [5 empty] | 1 |  | 気温12.3m記録正常に戻る
373 | 850225 | 1927 |  |  | 0 | [5 empty] | 1 |  | データ収録開始19：27 圃場特別観測開始
374 | 850226 | 2121 |  |  | 0 | [5 empty] | 1 |  | 圃場特別観測終了。21：21特別観測 ＧＰ－1100によるＭＴデータ収録終了
375 | 850227 | 1255 |  |  | 0 | [5 empty] | 1 | C | 時刻合わせ（打点記録計？）
376 | 850227 | [9 empty] | 1 | C | 打点記録紙交換（放射、フラックス）
377 | 850228 | 1035 |  | 1105 | 0 | [5 empty] | 1 | C | 日報ｶｾｯﾄ交換、打点記録紙交換、ヘッドクリーニング
378 | 850228 |  |  |  | 5,6,7,8,9,10 | 1 |  |  |  |  | 1 |  | N2.0mW,T成分異常
379 | 850307 |  | 850308 |  | 0 | 1 |  |  |  | 1 |  | A | 中浅機器関係ﾒﾝﾃ
380 | 850308 |  |  |  | 27 | [5 empty] | 1 |  | 蒸発計取付測定開始,84/12/27に取り外して以来の設置
381 | 850308 | 1620 |  |  | 23 |  |  |  | 1 |  |  |  | 地下水位計設定。22m井 Range 4～6m(←6～8m) 日報係数（bの値）8000を6000に変更。
382 | 850308 |  |  |  | 22 |  |  |  | 1 |  |  |  | 地下水位計設定。10m井 Range 4～6m 日報係数（bの値）6000。
383 | 850308 |  |  |  | 21 |  |  |  | 1 |  |  |  | 地下水位計設定。2m井 Range 1～3m 日報係数（bの値）3000。
384 | 850308 |  |  |  | 0 |  |  | 1 |  |  |  |  | 地下水位計設定。50m井 Range 9～19m。
385 | 850309 | 1253 |  | 1255 | 0 | 1 |  |  |  |  | 1 | A | 約2分間停電
386 | 850309 | 1320 |  |  | 0 | [5 empty] | 1 | C | 打点記録計時刻合わせをする。
387 | 850311 | 1005 |  |  | 0 | [5 empty] | 1 | A | 気象日報初期設定
388 | 850311 | 1301 |  |  | 23 |  |  |  | 1 |  |  | A | 日報係数変更bの値6000→5000
389 | 850313 |  |  |  | 14,15,16,17,18,19,20 | 1 |  |  |  | 1 |  | C,P,D | 海上電機によるﾒﾝﾃ開始
390 | 850313 | 1420 |  |  | 14,15,16,17,18,19,20 | [5 empty] | 1 |  | 気温 地温 入力端子調整
391 | 850314 |  |  |  | 0 | 1 |  |  |  | 1 |  | C,P,D | 海上電機によるﾒﾝﾃ実施
392 | 850315 |  |  |  | 0 | 1 |  |  |  | 1 |  | C,P,D | 海上電機によるﾒﾝﾃ実施
393 | 850316 |  |  |  | 0 | 1 |  |  |  | 1 |  | C,P,D | 海上電機によるﾒﾝﾃ実施 ＳＡＴのヘッド交換 29.5m×成分 2個
394 | 850316 |  |  |  | 11 |  |  |  | 1 |  |  |  | ﾈｵ日射計とりつけ（ＭＳ－43Ｆ 内部抵抗 500Ω 検定常数7mV/kw㎡ 製番 A84517 製造 59年10月）新しいものと交換。日射計感度が異なるためｱﾝﾌﾟのｹﾞｲﾝを変更、86.96→122.84
395 | 850316 |  |  |  | 13 |  |  |  | 1 |  |  |  | 10㎝地中熱流量ｱﾝﾌﾟを今までの10倍にストことによって、打点記録計の打点位置が今まで10倍になり、フルスケールは日射、正味放射の1/10になった。
396 | 850316 | 1900 | 850318 | 350 | 15 | 1 |  |  |  |  | 1 |  | 気温12.3mﾄﾗﾌﾞﾙ、3.5℃ほど高めにｼﾌﾄする。
397 | 850318 |  |  |  | 27 | 1 |  | 1 |  | 1 |  | C | 蒸発ﾊﾟﾝ水位下げる。約5㎝。打点記録計 スケールオーバーのため
398 | 850318 |  |  |  | 0 | 1 |  |  |  | 1 |  | C,P,D | 海上電機ﾒﾝﾃ
399 | 850318 |  |  |  | 13 |  |  |  | 1 |  |  |  | 10㎝地中熱流量、下向きをﾌﾟﾗｽに変更。今までの接続は下向きの流れをマイナスにしていた（2ｃｍの熱流量測定法とは逆）ことがわかった。2ｃｍの熱流と同じプラス側に出力されるように流れを変えた。
400 | 850318 |  |  |  | 13 |  |  |  | 1 |  | 1 | C | 2㎝地中熱流量の打点記録2種類に増やした。打点記録計 Ｌ1983 5番（今までどおり）2番（5番の出力を取り出して5倍に増幅させて2番に出力させた）
401 | 850319 |  |  | 345 | 15 | 1 |  |  |  |  | 1 |  | 気温12.3mﾄﾗﾌﾞﾙ
402 | 850330 | 830 |  |  | 11,12 | [5 empty] | 1 | C | 放射打点記録紙 重ね送り、放射のみ記録紙交換
403 | 850331 | 1450 |  |  | 0 | [5 empty] | 1 | C T | 打点記録会 日報ｶｾｯﾄ交換
404 | 850401 | 845 |  |  | 11,12 |  |  |  |  | 1 |  |  | 放射収支計 ﾎﾟﾘﾄﾞｰﾑ交換
405 | 850401 | 855 |  |  | 21 |  |  | 1 |  |  |  |  | 地下水位実測 GW1 1.353
406 | 850401 | 857 |  |  | 22 |  |  | 1 |  |  |  |  | 地下水位実測 GW2 3.445
407 | 850401 | 848 |  |  | 23 |  |  | 1 |  |  |  |  | 地下水位実測 GW3 4.650
408 | 850402 |  |  |  | 0 | [5 empty] | 1 | A | 圃場除草剤散布
409 | 850404 | 938 |  |  | 0 | [5 empty] | 1 | P | 日報係数変更 日報装置時刻調整
410 | 850404 |  |  |  | 21 |  |  | 1 |  |  |  |  | 地下水位実測値 GW1 1.391m 8:41
411 | 850404 |  |  |  | 22 |  |  | 1 |  |  |  |  | 地下水位実測値 GW2 3.420m 8:43
412 | 850404 |  |  |  | 23 |  |  | 1 | 1 |  |  |  | 地下水位実測値 GW3 4.655m 8:45 日報係数変更bの値5000→6000 9:23
413 | 850405 |  |  | 831 | 27 | 1 |  | 1 |  | 1 |  |  | 蒸発ﾊﾟﾝ水位下げる。（水抜き）約3.5㎝低くする。
414 | 850417 | 1020 |  | 1100 | 0 | [5 empty] | 1 | A | 圃場、流出堰・周囲溝掃除、泥さらい
415 | 850419 | 830 |  |  | 11,12,13 | 1 |  |  |  |  | 1 | C | 放射、打点記録計紙詰まり修正
416 | 850420 | 1320 |  |  | 21,22,23 | 1 |  |  |  |  | 1 | C | 地下水位、打点記録計紙送り孔の位置のズレ修正
417 | 850423 | 934 |  |  | 5,6,7,8,9,10 | 1 |  |  |  |  | 1 | C | 打点記録計 北ﾌﾗｯｸｽ紙詰まり修正
418 | 850423 |  |  |  | 21 | 1 |  |  |  |  | 1 |  | GW1水位上昇のためポテンシオメータ半分ほど水没
419 | 850423 |  |  |  | 22 | 1 |  |  |  |  | 1 |  | GW2ｹｰｼﾝｸﾞ上部より水が流入→打点記録の水位変化は自然のものではない．
420 | 850423 |  |  |  | 27 | 1 |  |  |  | 1 |  |  | 蒸発ﾊﾟﾝ水抜き
421 | 850430 | [9 empty] | 1 | C P | 打点記録計 記録紙交換
422 | 850430 | [9 empty] | 1 |  | 圃場観測塔脇に 関先生 集塵装置設置 測定開始
423 | 850501 | 825 |  |  | 0 | [5 empty] | 1 | C T | 打点記録紙 日報ｶｾｯﾄ交換
424 | 850501 |  |  |  | 1,4 | [5 empty] | 1 |  | 打点記録計 ＴＯＰ風向 風速用 オイル漏れあり
425 | 850501 | 915 |  | 940 | 12 |  |  |  |  | 1 |  |  | 放射収支計ﾎﾟﾘﾄﾞｰﾑ交換
426 | 850501 | 1730 |  |  | 2,5,8 | 1 |  |  |  |  | 1 |  | SAT1.6mﾌﾗｯｸｽ異常，ﾌﾟﾛｰﾌﾞﾍｯﾄﾞしめつけ(w成分)
427 | 850510 | 850 |  | 910 | 27 | 1 |  |  |  | 1 |  |  | 蒸発ﾊﾟﾝ水交換
428 | 850512 | 1843 |  |  | 29 |  |  |  | 1 |  |  |  | ｳｪｲﾝｸﾞ重量変更 9.30ton → 9.25ton
429 | 850512 |  |  |  | 0 | [5 empty] | 1 |  | 特別観測（放射関係）開始 アルベドメータ ネオ放射 設置
430 | 850513 | 1308 |  |  | 14 | 1 |  |  |  |  | 1 |  | 気温1.6mﾏｲﾅｽ側に約1.5℃ｼﾌﾄ、原因不明。
431 | 850513 | 1300 |  |  | 21 | 1 |  |  |  |  | 1 |  | 地下水位計GW1修理のため取り外す。中浅測器へ工場修理
432 | 850517 |  | 850520 |  | 0 | [5 empty] | 1 |  | 特別観測 放射温度計設置
433 | 850520 |  |  |  | 0 | [5 empty] | 1 |  | 雨量強度計ﾄﾗﾌﾞﾙ打点記録出力無し、原因不明
434 | 850522 |  |  |  | 17,18,19,20 | 1 |  |  |  |  | 1 |  | 地温時刻合わせ（5/22.17:30頃紙詰まりあったため）
435 | 850524 |  |  |  | 1,2,3,4,5,6,7,8,9,10 | 1 | 1 |  |  | 1 |  |  | ＳＡＴ0.5北 海上電機による点検、ﾍｯﾄﾞ一個変える。
436 | 850527 |  |  |  | 0 | [5 empty] | 1 |  | 特別観測 （放射収支） 再開
437 | 850527 | 935 |  |  | 12 |  |  |  |  | 1 |  |  | 放射収支計ﾎﾟﾘﾄﾞｰﾑ交換
438 | 850530 | 832 |  |  | 5,6,7,8,9,10 | 1 |  |  |  |  | 1 | C | 打点記録計Sﾌﾗｯｸｽ紙詰まり修正
439 | 850531 | 838 |  |  | 1,2,3,4 | 1 |  |  |  |  | 1 | C | 打点記録計S風向風速紙詰まり修正
440 | 850531 | 1530 |  | 1605 | 0 | [5 empty] | 1 | C P T | 打点記録紙 日報ｶｾｯﾄ交換 日報プリンタリボン 交換
441 | 850531 | 2210 |  |  | 0 | 1 |  |  |  |  | 1 | P | 日報ﾌﾟﾘﾝﾀｰﾄﾗﾌﾞﾙ リボンが外れる
442 | 850604 | 1450 |  |  | 0 | [5 empty] | 1 | A | 14:40頃より雷雨、観測鉄塔避雷針落雷か 14:50放射関係特別観測中断
443 | 850605 |  |  |  | 2,5,8 | 1 |  |  |  |  | 1 |  | SATﾌﾗｯｸｽ1.6mS異常
444 | 850606 | 1009 |  |  | 22 |  |  |  | 1 |  |  |  | GW2ﾚﾝｼﾞ変更 (4→6m)(3→5m)係数6000→5000 打点記録日報とも正常
445 | 850606 | 1025 |  |  | 2,5,8 | 1 | 1 | [5 empty] | SAT1.6m、Z成分ﾌﾟﾛｰﾌﾞﾍｯﾄﾞ上側手前1個交換
446 | 850613 |  |  |  | 22 | 1 |  |  |  |  | 1 |  | GW2、実験中ﾌﾛｰﾄはずれる。
447 | 850613 | 1810 |  |  | 14,15,16 | 1 |  |  |  |  | 1 | C | 打点記録計 気温紙詰まり 時刻合わせ
448 | 850613 |  |  |  | 0 | [5 empty] | 1 |  | ﾉｰﾄ1終わり
449 | 850618 |  |  |  | 23 | 1 |  |  |  |  | 1 |  | GW3水位測定中ワイヤーをはずしてしまいました。
450 | 850619 | 1015 |  |  | 27 | 1 |  |  |  | 1 |  |  | 蒸発ﾊﾟﾝ水抜き
451 | 850620 | 847 |  | 900 | 27 |  |  | 1 |  | 1 |  |  | 蒸発ﾊﾟﾝ大雨のため水抜き（上端より約11㎝まで）
452 | 850620 |  |  |  | 11,12,13 | 1 |  |  |  |  | 1 | C | 放射（打点記録計）時間調整
453 | 850627 |  |  |  | 29 | 1 |  |  |  |  | 1 |  | ｳｪｲﾝｸﾞﾗｲｼﾒｰﾀｰ記録不調
454 | 850629 |  |  |  | 22 |  |  |  |  | 1 |  |  | GW2ﾎﾟﾃﾝｼｵﾒｰﾀｰ角度調整
455 | 850629 |  |  |  | 27 | 1 |  |  |  | 1 |  |  | 蒸発ﾊﾟﾝ水抜き
456 | 850629 | 1343 |  |  | 5,6,7,8,9,10 | 1 |  |  |  |  | 1 | C | 打点記録計Nﾌﾗｯｸｽ紙詰まり修正
457 | 850630 |  |  |  | 2,3,4 | 1 |  |  |  |  | 1 | C | 打点記録計N風速紙詰まり修正
458 | 850630 |  |  |  | 29 | 1 |  |  |  |  | 1 |  | ｳｪｲﾝｸﾞﾗｲｼﾒｰﾀｰの記録が不安定
459 | 850630 |  |  |  | 22 | 1 |  |  |  |  | 1 |  | GW2ｹｰｼﾝｸﾞ上部より水が流入
460 | 850630 |  | 850701 | 1530 | 0 | 1 |  |  |  |  | 1 | A | 台風による大雨のため圃場主電源ｽﾄｯﾌﾟする。100V電源全部ｽﾄｯﾌﾟ(200Vは維持)。施設部による原因・調査・回復作業が行われる。圃場4箇所の地下の分岐盤水没する。15：30圃場電源回復。原因 主電源 接続部が降雨による地下水上昇によって、ハンドホール内で水没し、絶縁不良になったため。応急対策 ハンドホール内の電源接続部を外に出して、水没しないようにした。抜本的対策を施設部が今後検討する。気温計のファンモーター。正味放射計の乾燥空気送風用モーター 日射計 ファンモーターなど。
461 | 850701 |  |  |  | 28 | 1 |  |  |  | 1 |  |  | 蒸発ﾊﾟﾝ水抜き
462 | 850701 |  |  |  | 29 | 1 |  |  |  |  | 1 |  | ｳｪｲﾝｸﾞﾗｲｼﾒｰﾀｰの記録不良…降雨に対する応答なし
463 | 850701 |  |  |  | 0 | [5 empty] | 1 | C T | 打点記録計記録紙 日報ｶｾｯﾄ交換
464 | 850702 | 911 |  |  | 17,18,19,20 | 1 |  |  |  |  | 1 | C | 地温紙詰まり修正
465 | 850709 | 930 |  | 1130 | 0 | 1 |  |  |  | 1 |  | A | 圃場100V電源off。電源ｹｰﾌﾞﾙ点検のため。
466 | 850715 | 905 |  | 1000 | 12 |  |  |  |  | 1 |  |  | 放射収支計 ﾎﾟﾘﾄﾞｰﾑ交換
467 | 850715 | 925 |  | 945 | 27 | 1 |  |  |  | 1 |  |  | 蒸発ﾊﾟﾝ水交換
468 | 850715 | 1010 |  | 1040 | 29 |  |  |  |  | 1 |  |  | ｳｪｲﾝｸﾞﾗｲｼﾒｰﾀｰﾃｽﾄ
469 | 850716 | 1400 |  |  | 29 |  |  |  |  | 1 |  |  | ｳｪｲﾝｸﾞﾗｲｼﾒｰﾀｰ点検
470 | 850721 | 1900 |  |  | 0 | 1 |  |  |  |  | 1 | A | 一時停電あり。雷雨
471 | 850721 | 1800 |  |  | 1,2,3,4 | 1 |  |  |  |  | 1 | C | Top風向風速紙詰まり修正
472 | 850722 | 910 |  |  | 0 | [5 empty] | 1 | P | 日報ﾌﾟﾘﾝﾀｰ初期設定しなおし（昨夜の停電のため）
473 | 850730 | 842 |  |  | 11,12,13 | 1 |  |  |  |  | 1 | C | 打点記録計（放射）紙詰まり修正
474 | 850730 | 1025 |  | 1735 | 0 | 1 |  |  |  |  | 1 | A | 圃場電源主幹off。圃場内分基盤改修工事のため（施設部の発注による工事）
475 | 850731 | 850 |  | 930 | 0 | [5 empty] | 1 | T | 日報ｶｾｯﾄ交換
476 | 850731 | 1015 |  | 1044 | 0 | 1 |  |  |  |  | 1 | A | 圃場内電源主幹off（圃場内電源ｹｰﾌﾞﾙ工事のため）
477 | 850802 |  |  | 1550 | 29 | 1 |  |  |  | 1 |  |  | ｳｪｲﾝｸﾞﾗｲｼﾒｰﾀｰ修理（原因:本体側ｱﾝﾌﾟ×1になっていた。処理:研究棟側ｱﾝﾌﾟ10×10=100倍となるようにした。安定後０点調整)
478 | 850803 | 940 |  | 945 | 27 | 1 |  | 1 |  | 1 |  |  | 蒸発ﾊﾟﾝ水補充水位変更(ﾊﾟﾝ上端より水位14.5から7.3㎝に）
479 | 850808 | 950 |  | 1840 | 29 | 1 |  |  |  | 1 |  |  | ｳｪｲﾝｸﾞﾗｲｼﾒｰﾀｰ、島津により調整修理開始
480 | 850812 | 1330 |  |  | 27 | 1 |  |  |  |  | 1 |  | 蒸発計記録異常
481 | 850820 |  |  |  | 29 | 1 |  |  |  |  | 1 |  | ｳｪｲﾝｸﾞﾗｲｼﾒｰﾀｰ記録異常
482 | 850821 | 930 |  | 1630 | 29 | 1 |  |  |  | 1 |  |  | ｳｪｲﾝｸﾞﾗｲｼﾒｰﾀｰ島津による修理実施一応完了以後様子を見る故障の根本的な原因は不明、電気的な原因ではない様子
483 | 850821 | 2025 | 850822 | 5 | 15 | 1 |  |  |  |  | 1 |  | 気温12.3m記録異常原因不明以後復帰
484 | 850826 | 1758 |  | 1802 | 11 |  |  |  |  | 1 |  |  | ﾈｵ日射計乾燥剤交換
485 | 850826 | 2005 |  | 2245 | 15 | 1 |  |  |  |  | 1 |  | 気温12.3m記録異常原因不明以後復帰（打点記録計右端に振り切れる）
486 | 850827 | 1830 |  | 1830 | 0 | 1 |  |  |  | 1 |  | C,P,D | 海上電機によるﾒﾝﾃ開始
487 | 850827 | 2035 |  |  | 15 | 1 |  |  |  |  | 1 |  | 気温12.3記録異常
488 | 850828 | 930 |  | 1830 | 0 | 1 |  |  |  | 1 |  | C,P,D | 海上電機によるﾒﾝﾃ
489 | 850829 |  |  | 832 | 14,15,16 | 1 |  |  |  |  | 1 | C | 打点記録計気温記録紙重ね送りされ時刻ズレ、時刻合わせ再ｽﾀｰﾄ
490 | 850829 | 935 |  | 950 | 27 | 1 |  | 1 |  | 1 |  |  | 蒸発ﾊﾟﾝ水交換、水位14.0→6.5
491 | 850829 | 930 |  | 1830 | 0 | 1 |  |  |  | 1 |  | C,P,D | 海上電機によるﾒﾝﾃ。台風14号の影響で時々にわか雨。打点記録計 気温のみ 記録紙交換
492 | 850829 |  |  |  | 2,5,8 | [5 empty] | 1 |  | SATN0.5mｹｰﾌﾞﾙが不良の模様、2.0mのｹｰﾌﾞﾙと入れ替え、2.0mを欠測とする
493 | 850830 | 950 |  | 1230 | 0 | 1 |  |  |  | 1 |  | C,P,D | 海上電機によるﾒﾝﾃ一応終了
494 | 850830 | 2250 |  | 2335 | 15 | 1 |  |  |  |  | 1 |  | 気温12.3m記録異常。ﾏｲﾅｽ側に約1℃ｼﾌﾄした後安定する。
495 | 850831 | 840 |  | 853 | 27 | 1 |  | 1 |  | 1 |  |  | 蒸発ﾊﾟﾝ水交換水位変更（満杯→上端より約7.2㎝）
496 | 850831 | 930 |  | 1010 | 0 | [5 empty] | 1 | T | 日報ｶｾｯﾄ交換
497 | 850831 |  | 850903 | 1538 | 11,12,13 | [5 empty] | 1 | C | 放射記録紙の規格を間違える。
498 | 850831 |  |  |  | 29 |  |  |  | 1 |  |  |  | ｳｪｲﾝｸﾞﾗｲｼﾒｰﾀｰ 重量変更 8.88ton → 9.00ton
499 | 850831 |  |  |  | 15 | [5 empty] | 1 |  | 記録異常 マイナス側に1℃シフトした後、安定する。
500 | 850831 | [9 empty] | 1 | C T | 打点記録計 記録紙 日報カセット交換
501 | 850903 | 953 |  | 956 | 12 |  |  |  |  | 1 |  |  | 放射収支計ﾎﾟﾘﾄﾞｰﾑ交換、ﾌｨﾙﾀｰ掃除
502 | 850903 |  |  |  | 11,12,13 | [5 empty] | 1 |  | 打点記録計 放射記録計 交換 8/31の記録紙で記録紙の規格を間違えたため。
503 | 850908 | 1545 |  |  | 29 | 1 |  |  |  | 1 |  |  | ｳｪｲﾝｸﾞﾗｲｼﾒｰﾀｰﾃｽﾄ
504 | 850909 |  |  |  | 29 | 1 |  |  |  |  | 1 |  | ｳｪｲﾝｸﾞﾗｲｼﾒｰﾀｰ、9/8のﾃｽﾄ以降記録不安定
505 | 850911 | 757 |  |  | 27,29 | [5 empty] | 1 | C | 打点記録計 蒸発 記録紙ずれ発生
506 | 850912 | 920 |  | 930 | 0 | [5 empty] | 1 | A | 圃場 流出堰 ごみ・泥除去作業
507 | 850913 | 937 |  | 951 | 27 | 1 |  | 1 |  | 1 |  |  | 蒸発ﾊﾟﾝ水交換、11→6.5㎝
508 | 850917 | 1320 |  | 1410 | 27 | 1 |  |  |  |  | 1 | C | 蒸発計記録異常、発信器点検
509 | 850922 | 830 |  | 1830 | 0 | 1 |  |  |  |  | 1 | A | 停電
510 | 850922 | 2055 |  | 2108 | 0 | [5 empty] | 1 | C | 打点記録計時刻合わせ
511 | 850923 | 830 |  | 1830 | 0 | 1 |  |  |  |  | 1 | A | 停電
512 | 850923 | 2223 |  | 2238 | 0 | [5 empty] | 1 | C | 打点記録計時刻合わせ
513 | 850923 | 2240 |  |  | 0 | [5 empty] | 1 | P | 日報装置修正、プリンタヘッド印字位置 修正 初期設定
514 | 850925 | 1025 |  | 1032 | 27 | 1 |  | 1 |  | 1 |  |  | 蒸発ﾊﾟﾝ水交換水位変更水深21.2→18.4㎝（上端より4.0→6.8㎝）
515 | 850929 | 2135 |  |  | 1,2,3,4 | 1 |  |  |  |  | 1 | C | 打点記録計,S風向風速紙詰まり修正
516 | 850930 |  |  |  | 29 |  |  |  | 1 |  |  |  | ｳｪｲﾝｸﾞﾗｲｼﾒｰﾀｰ重量変更9.0→9.07ton
517 | 850930 | 1208 |  |  | 14,15,16 | 1 |  |  |  |  | 1 | C | 打点記録計気温紙詰まり修正
518 | 851001 | 1025 |  | 1105 | 0 | [5 empty] | 1 | T | 日報ｶｾｯﾄ交換
519 | 851012 | 948 |  | 955 | 27 | 1 |  | 1 |  | 1 |  |  | 蒸発ﾊﾟﾝ水交換（水深18.5㎝）
520 | 851016 | 700 |  | 845 | 14 | 1 |  |  |  |  | 1 |  | 気温1.6m記録異常、圃場鉄塔ｹｰﾌﾞﾙの接触不良 接続部を外側から圧迫。以後、正常と思われる値に回復。
521 | 851024 | 1300 |  |  | 29 | 1 |  |  |  | 1 |  |  | ｳｪｲﾝｸﾞﾗｲｼﾒｰﾀｰ油圧ｼﾞｬｯｷの操作を試みる
522 | 851026 | 1129 |  |  | 12 |  |  |  |  | 1 |  |  | 放射収支計ﾌｨﾙﾀｰ掃除
523 | 851031 |  |  |  | 14,15,16 | 1 |  |  |  |  | 1 | C | 気温紙詰まり
524 | 851101 | 830 |  | 857 | 0 | [5 empty] | 1 | C T | 打点記録紙 日報装置ｶｾｯﾄ交換
525 | 851108 | 835 |  | 842 | 27 | 1 |  | 1 |  | 1 |  |  | 蒸発ﾊﾟﾝ水位変更22.8→19.0㎝
526 | 851118 |  | 851127 |  | 0 | [5 empty] | 1 | A | 圃場草刈～運び出し
527 | 851119 |  |  |  | 29 | 1 |  |  |  | 1 |  |  | ｳｪｲﾝｸﾞﾗｲｼﾒｰﾀｰ島津による点検
528 | 851128 | 1001 |  | 1010 | 12 |  |  |  |  | 1 |  |  | 放射収支計ﾎﾟﾘﾄﾞｰﾑ交換、ﾌｨﾙﾀｰ交換
529 | 851201 | 1841 |  |  | 14,15,16 | 1 |  |  |  |  | 1 | C | 打点記録計 気温紙詰まり修正
530 | 851201 | 1858 |  |  | 5,6,7,8,9,10 | 1 |  |  |  |  | 1 | C | Sﾌﾗｯｸｽ時刻合わせ
531 | 851202 | 750 |  | 845 | 0 | [5 empty] | 1 | C T | 打点記録紙 日報装置ｶｾｯﾄ交換
532 | 851204 | 1000 |  |  | 4,7,10 | 1 |  |  |  |  | 1 |  | SAT29.5mT異常
533 | 851206 |  |  |  | 2,4,5,7,8,10 | 1 |  |  |  |  | 1 |  | SAT(S)1.6mT,29.5mT異常
534 | 851206 | 1230 |  |  | 12 | 1 |  |  |  |  | 1 |  | 放射収支計異常
535 | 851208 | 2150 |  | 2250 | 12 | 1 |  |  |  |  | 1 |  | 放射収支計異常
536 | 851209 | 1000 |  | 1400 | 12 | 1 |  |  |  |  | 1 |  | 放射収支計異常圃場接続部ﾃｰﾌﾟ巻き直す→回復
537 | 851212 |  |  |  | 11 |  |  |  |  | 1 |  |  | 日射計圃場乾燥剤交換
538 | 851218 |  |  |  | 29 | 1 |  |  |  |  | 1 |  | ｳｪｲﾝｸﾞﾗｲｼﾒｰﾀｰ圃場ﾈｵﾌﾟﾚｰﾝｺﾞﾑ欠損箇所あり長さ約15㎝
539 | 851219 |  |  |  | 29 | 1 |  |  |  |  | 1 |  | ｳｪｲﾝｸﾞﾗｲｼﾒｰﾀｰｺﾞﾑ欠損箇所応急修理
540 | 851219 | 1140 |  |  | 27 | 1 |  |  |  |  | 1 |  | 蒸発ﾊﾟﾝ撤去（水凍結のため）
541 | 851219 | 500 |  |  | 29 | 1 |  |  |  |  | 1 | C | ｳｪｲﾝｸﾞﾗｲｼﾒｰﾀｰ打点記録計記録不良
542 | 851220 | 930 |  | 1730 | 2,5,8 | 1 |  |  |  | 1 |  |  | SATS1.6m海上電機による調整。ケーブルの絶縁不良の模様（圃場～データ収録室の間）Ｘ及びＹ成分以後測定中断 W及びT成分は継続して測定。ケーブルの点検は日を改めて実施予定。
543 | 851220 |  | 860122 |  | 2,5 | 1 |  |  |  |  | 1 |  | UW-1,U-1、SATS1.6mのｹｰﾌﾞﾙの絶縁不良の為測定中断
544 | 851224 | 825 |  |  | 27,28,29 | 1 |  |  |  |  | 1 | C | 打点記録計蒸発紙ズレ時刻合わせ
545 | 860102 | 200 |  |  | 29 | 1 |  |  |  |  | 1 |  | ｳｪｲﾝｸﾞﾗｲｼﾒｰﾀｰ記録異常
546 | 860103 | 500 |  |  | 4,7,10 | 1 |  |  |  |  | 1 |  | SAT29.5mT成分異常
547 | 860113 | 1104 |  | 1124 | 12 |  |  |  |  | 1 |  |  | 放射収支計ﾎﾟﾘﾄﾞｰﾑﾌｨﾙﾀｰ掃除
548 | 860116 |  |  |  | 14 | 1 |  |  |  |  | 1 |  | 気温1.6m値異常（朝方）
549 | 860116 |  |  |  | 29 |  |  |  | 1 | 1 |  |  | ｳｪｲﾝｸﾞﾗｲｼﾒｰﾀｰ重量変更9.07→9.1ton、地下室内ｱﾝﾌﾟﾊﾞﾗﾝｽの調整
550 | 860120 | 2012 |  |  | 17,18,19,20 | 1 |  |  |  |  | 1 | C | 打点記録計 地温 紙詰まり修正
551 | 860122 |  |  |  | 2,5,8 | [5 empty] | 1 |  | ＳＡＴ 海上電気による修理、調整、南（1.6ｍ）のＸ．Ｙの測定回復85年12月20日以来。また、SAT北(N)2.0m一応修理でき測定再開。
552 | 860126 | 2330 |  |  | 2,5,8 | 1 |  |  |  |  | 1 |  | SAT1.6m記録異常。本体までは異常はない。アナライザーまで信号が届いていない。
553 | 860131 |  |  |  | 0 | [5 empty] | 1 | C T | 打点記録紙 日報装置ｶｾｯﾄ交換 CNTヘッド交換
554 | 860131 | 750 |  |  | 14 | [5 empty] | 1 |  | 気温1.6ｍ値異常
555 | 860201 |  |  |  | 28 | 1 |  |  |  |  | 1 |  | 降雪。雨量記録にtime lagがある。AM8:00～10:00
556 | 860205 | 800 |  |  | 14 | 1 |  |  |  |  | 1 |  | 気温1.6m記録異常
557 | 860206 | 900 |  |  | 14 | 1 |  |  |  |  | 1 |  | 気温1.6m記録異常
558 | 860208 |  |  |  | 28 | 1 |  |  |  |  | 1 |  | 降雪午前中のみ
559 | 860212 |  | 860214 | 1630 | 0 | 1 |  |  |  | 1 |  | A | 中浅測器ﾒﾝﾃﾅﾝｽ
560 | 860214 |  |  |  | 12 |  |  |  |  | 1 |  |  | CN-11(放射収支計)用ポリドーム 30枚納品 中浅測器ﾒﾝﾃﾅﾝｽ終了 4：30～正常
561 | 860218 | 1200 |  |  | 28 | 1 |  |  |  |  | 1 |  | 降雪積雪
562 | 860219 |  |  |  | 28 | 1 |  |  |  |  | 1 |  | 降雪。積雪深8:30で18㎝
563 | 860220 | 1730 |  |  | 25 | 1 |  |  |  |  | 1 |  | 露点12.3m記録異常
564 | 860224 |  |  |  | 0 | [5 empty] | 1 | P | ﾌﾟﾘﾝﾀｰﾘﾎﾞﾝ交換
565 | 860228 |  |  |  | 28 | 1 |  |  |  |  | 1 |  | 降雪積雪
566 | 860301 |  |  |  | 0 | [5 empty] | 1 | T | 打点記録紙、日報ｶｾｯﾄ交換 ヘッド掃除
567 | 860305 |  |  |  | 28 | 1 |  |  |  |  | 1 |  | 降雪積雪
568 | 860307 |  |  |  | 29 |  |  |  |  | 1 |  |  | ｳｪｲﾝｸﾞﾗｲｼﾒｰﾀｰ不良箇所見つけるためのﾃﾞｰﾀとり開始（島津測器サービスによる）
569 | 860312 | 1043 |  | 1057 | 12 |  |  |  |  | 1 |  |  | 放射収支計ﾎﾟﾘﾄﾞｰﾑ交換 フィルタ掃除
570 | 860312 |  |  |  | 21,22,23 | [5 empty] | 1 |  | 地下水位 記録異常
571 | 860315 |  |  |  | 0 | [5 empty] | 1 | A | 降雪のち雨
572 | 860316 | 1030 |  |  | 25 | 1 |  |  |  |  | 1 |  | 露点計(12.3m)記録異常
573 | 860317 |  |  |  | 11,12 | [5 empty] | 1 | C | 打点記録計 （放射）オイル漏れ
574 | 860317 | 400 |  |  | 29 | 1 |  |  |  |  | 1 |  | ｳｪｲﾝｸﾞﾗｲｼﾒｰﾀｰ記録異常
575 | 860319 |  |  |  | 29 | 1 |  |  |  |  | 1 |  | ｳｪｲﾝｸﾞﾗｲｼﾒｰﾀｰ記録異常 18時ごろより強い雨
576 | 860323 | 1458 |  | 1459 | 0 | 1 |  |  |  |  | 1 | A | 停電
577 | 860323 | 1536 |  | 1537 | 0 | 1 |  |  |  |  | 1 | A | 停電
578 | 860323 | 1558 |  | 1811 | 0 | 1 |  |  |  |  | 1 | A | 停電
579 | 860323 | 1834 |  |  | 0 | [5 empty] | 1 | A | 日報装置初期設定をする
580 | 860323 | 1820 |  | 1823 | 0 | [5 empty] | 1 | C | 打点記録計時刻合わせ
581 | 860323 | 1900 | 860325 | 800 | 0 | [5 empty] | 1 | P | 気象日報日付ﾄﾗﾌﾞﾙ、日付間違って入力されﾌﾟﾘﾝﾄｱｳﾄされた
582 | 860324 |  |  |  | 25 | 1 |  |  |  |  | 1 |  | 露点計記録異常 TD2
583 | 860324 |  |  | 1350 | 21 | 1 |  |  |  |  | 1 |  | GW1ﾜｲﾔｰからまり
584 | 860325 |  |  |  | 0 | [5 empty] | 1 | A | 気象日報 日付 トラブル 3/23停電回復以降 日報日付が間違って、入力され プリントアウトされていた。86．3.23.19：00～3.25 8：00の日報日付に注意すること。
585 | 860325 |  | 860329 |  | 0 | 1 |  |  |  | 1 |  | C,P,D | 海上電機によるﾒﾝﾃ
586 | 860325 | 1500 | 860328 | 1900 | 14,15,16 | 1 |  |  |  | 1 |  |  | 気温3高度欠測。気温三高度取り替え工事開始。４芯ケーブルを新たに設ける。
587 | 860326 |  |  |  | 21 |  |  |  |  | 1 |  |  | GW1かさ上げ工事終了
588 | 860326 | 1830 |  | 2210 | 17,18,19,20 | 1 |  |  |  | 1 |  |  | 地温記録欠測（海上メンテナンス）
589 | 860327 | 1800 |  |  | 27 | [5 empty] | 1 |  | 蒸発ﾊﾟﾝ設置
590 | 860327 | 1100 |  |  | 2,5,8 | 1 |  |  |  |  | 1 |  | N2.0mW,T接続offとする（絶縁不良のため）
591 | 860327 |  |  |  | 0 |  |  |  |  | 1 |  | C,P,D | 海上電機によるﾒﾝﾃ
592 | 860328 | 740 |  |  | 25 | 1 |  |  |  |  | 1 |  | 露点温度記録異常(12.3m)
593 | 860328 |  |  |  | 0 |  |  |  |  | 1 |  | C,P,D | 海上電機によるﾒﾝﾃ
594 | 860328 |  |  |  | 14,15,16 | [5 empty] | 1 |  | 気温計 変換器取り付け工事（筑波気象測器サービス、小笠原計器） 18；00から測定開始
595 | 860328 |  |  |  | 1,2,3,4,5,6,7,8,9,10 | 1 | [6 empty] | ＳＡＴ 北2.0ｍ、Ｗ，Ｔ接続ＯＦＦとする。3/27 11：00～ケーブル絶縁不良のため。
596 | 860330 |  |  |  | 0 |  |  |  |  | 1 |  | C,P,D | 海上電気メンテナンス（放射。温度関係）
597 | 860331 | 833 |  |  | 1,2,3,4 | 1 |  |  |  |  | 1 | C | 打点記録計（風向、風速）紙詰まり修正
598 | 860331 | 1330 |  |  | 24 | 1 |  |  |  |  | 1 |  | 露点1.6m記録異常
599 | 860401 | 830 |  | 902 | 0 | [5 empty] | 1 | T | 打点記録紙、日報ｶｾｯﾄ交換
600 | 860401 | 1717 |  |  | 11,12,13 | 1 |  |  |  |  | 1 | C | 打点記録計（放射）紙詰まり修正
601 | 860401 |  |  |  | 1,2,3,4,5,6,7,8,9,10 | [5 empty] | 1 | C | 打点記録計ＴＯＰ風向風速 オイル漏れあり。
602 | 860402 |  |  |  | 14,15,16,29 | [5 empty] | 1 |  | ｳｪｲﾝｸﾞ（島津測器ｻｰﾋﾞｽ来）、気温記録異常、（７～8度高めに突然シフト）
603 | 860402 | 1830 | 860403 | 30 | 14,15,16 | 1 |  |  |  |  | 1 |  | 気温記録異常。(7～8℃高めに突然ｼﾌﾄ)
604 | 860403 |  |  |  | 27 | 1 |  |  |  |  | 1 |  | 蒸発ﾊﾟﾝ記録不安定
605 | 860404 | 930 |  | 945 | 0 | 1 |  |  |  | 1 |  | A | 小笠原計器ﾕﾆｯﾄ点検のため取換。A/D変換ﾕﾆｯﾄとｺﾝﾄﾛｰﾙﾕﾆｯﾄ86-001→86-002
606 | 860404 | 900 |  | 1000 | 14,15,16 | 1 |  |  |  |  | 1 |  | ﾃﾞｰﾀ（温度）ﾃﾞｼﾞﾀﾙ値疑問あり
607 | 860405 |  |  |  | 24,25,26 | 1 |  |  |  | 1 |  |  | 中浅測器露点温度計修理あり
608 | 860406 | night |  | 1400 | 14,15,16 | 1 |  |  |  |  | 1 |  | 気温ﾃﾞｰﾀ異常あり。
609 | 860407 |  |  |  | 14,15,16 | 1 |  |  |  |  | 1 |  | 気温ﾃﾞｰﾀ異常あり。
610 | 860407 | 1319 |  |  | 14,15,16 | 1 |  |  |  |  | 1 |  | 気温変換器ｱｰｽ端子はずす
611 | 860407 | 1533 |  | 1534 | 14,15,16 | 1 |  |  |  |  | 1 |  | 気温電源off（変換器）
612 | 860407 | 1755 |  | 2245 | 14,15,16 | 1 |  |  |  |  | 1 |  | 気温変換器ｱｰｽ端子はずす
613 | 860409 | 1030 |  | 1414 | 0 | 1 |  |  |  | 1 |  |  | 小笠原計器ﾕﾆｯﾄ交換、A/D変換ﾕﾆｯﾄｺﾝﾄﾛｰﾙﾕﾆｯﾄ 86-002 → 86-001 ユニット交換時間 10：30～11：05 入力信号チェック 13：05～13：15 電源ＯＦＦ-ＯＮ 14：12～14：14
614 | 860409 | 1540 |  |  | 14,15,16 | 1 |  |  |  |  | 1 |  | 気温ﾃﾞｰﾀ異常
615 | 860410 | 959 |  | 1720 | 14,15,16 | 1 |  |  |  | 1 |  |  | 気温ﾃﾞｰﾀﾁｪｯｸ。ｱｰｽ端子、避雷端子取り外し接続繰り返しなど。気温データ正常に戻る
616 | 860411 | 1003 |  |  | 0 | [5 empty] | 1 | A | 日報ﾌﾟﾘﾝﾀｰ初期設定を行う（昨日の停電のため）
617 | 860411 | 1715 | 860412 | 100 | 14,15,16 | 1 |  |  |  |  | 1 |  | 気温ﾃﾞｰﾀ異常
618 | 860412 |  |  |  | 29 | 1 |  |  |  | 1 |  |  | ｳｪｲﾝｸﾞﾗｲｼﾒｰﾀｰ修理、地下室側ｱﾝﾌﾟ修理のため集録室側のｱﾝﾌﾟを地下室に移設 1：00ごろ気温データ正常に戻る
619 | 860414 |  |  |  | 29 | 1 |  |  |  |  | 1 |  | ｳｪｲﾝｸﾞﾗｲｼﾒｰﾀｰ記録無し
620 | 860415 | 1001 |  | 1014 | 12 |  |  |  |  | 1 |  |  | ﾎﾟﾘﾄﾞｰﾑ交換放射収支計ﾎﾟﾘﾄﾞｰﾑ交換 リークノイズ 掃除
621 | 860418 | 700 |  |  | 21 | 1 |  |  |  |  | 1 |  | GW-1記録異常
622 | 860418 |  |  |  | 29 | 1 |  |  |  | 1 |  |  | ｳｪｲﾝｸﾞﾗｲｼﾒｰﾀｰ修理 ウェイングライシメータ修理 地下室にて記録を２台のアンプを介して直接記録計に出力。これで異常がなければ、原因はコードであろうとのこと。
623 | 860423 | 1135 |  |  | 27 |  |  | 1 | 1 |  |  |  | 蒸発ﾊﾟﾝ中央水深21.2cm
624 | 860424 |  |  | 650 | 14,15,16 | 1 |  |  |  |  | 1 |  | ０時前より気温値異常 6：50に正常に復帰。
625 | 860424 | 2020 |  | 2120 | 14,15,16 | 1 |  |  |  |  | 1 |  | 気温値異常
626 | 860425 | 1230 |  | 1735 | 14,15,16 | 1 |  |  |  |  | 1 |  | 気温値異常
627 | 860425 | 1713 |  | 1714 | 14,15,16 | 1 |  |  |  |  | 1 |  | 1713気温電源OFF 1714気温電源ＯＮ 1735気温値正常に復帰
628 | 860426 | 140 |  | 330 | 14,15,16 | 1 |  |  |  |  | 1 |  | 気温値異常
629 | 860426 | 410 |  | 430 | 14,15,16 | 1 |  |  |  |  | 1 |  | 気温値異常
630 | 860426 | 920 |  | 1455 | 14,15,16 | 1 |  |  |  |  | 1 |  | 気温値異常
631 | 860426 | 2000 |  |  | 25 | 1 |  |  |  |  | 1 |  | 露点温度(12.3m)値異常
632 | 860427 | 330 |  | 720 | 14,15,16 | 1 |  |  |  |  | 1 |  | 気温値異常
633 | 860427 | 1000 |  | 1750 | 14,15,16 | 1 |  |  |  |  | 1 |  | 気温値異常
634 | 860427 | 1000 |  | 1400 | 25 | 1 |  |  |  |  | 1 |  | 露点温度(12.3m)値異常
635 | 860427 | 2210 |  | 2240 | 14,15,16 | 1 |  |  |  |  | 1 |  | 気温値異常
636 | 860428 | 110 |  | 150 | 14,15,16 | 1 |  |  |  |  | 1 |  | 気温値異常
637 | 860428 | 250 |  | 430 | 14,15,16 | 1 |  |  |  |  | 1 |  | 気温値異常
638 | 860428 | 510 |  | 520 | 14,15,16 | 1 |  |  |  |  | 1 |  | 気温値異常
639 | 860428 | 640 |  | 700 | 14,15,16 | 1 |  |  |  |  | 1 |  | 気温値異常
640 | 860428 | 1100 |  | 1130 | 14,15,16 | 1 |  |  |  | 1 |  |  | 気温変換器調整点検。A/D変換器、CPU変換ﾕﾆｯﾄ交換。
641 | 860430 | 1300 |  |  | 5,6,7,8,9,10 | 1 |  |  |  |  | 1 | C | 打点記録計Ｓﾌﾗｯｸｽ紙づまり修正
642 | 860501 | 820 |  |  | 17,18,19,20 | 1 |  |  |  |  | 1 | C | 地温紙づまり→記録紙交換
643 | 860501 | 830 |  | 855 | 0 | [5 empty] | 1 | T | 打点記録計記録紙、日報ｶｾｯﾄ交換
644 | 860501 | 1302 |  |  | 1,2,3,4 | 1 |  |  |  |  | 1 | C | 打点記録計 TOP風向 風速紙ずれ修正 オイル漏れあり。紙ずれ修正
645 | 860505 | 1200 |  |  | 27 | 1 |  |  |  |  | 1 |  | 蒸発ﾊﾟﾝ値異常
646 | 860505 | 1450 |  | 1540 | 27 | 1 |  |  |  |  | 1 |  | 蒸発ﾊﾟﾝ値異常
647 | 860506 | 1007 |  | 1015 | 11 | 1 |  |  |  |  | 1 |  | 日射計ｶﾞﾗｽﾄﾞｰﾑ内 くもり（曇り）あり（圃場）内部乾燥済交換
648 | 860508 | 1400 |  | 1600 | 0 | [5 empty] | 1 |  | 圃場内外にて学群実験（小林先生担当）-風向風速と気温の観測-実施
649 | 860512 |  |  |  | 27 | 1 |  |  |  |  | 1 |  | 蒸発ﾊﾟﾝ変換器（発信器）交換。出力が変わったため、本日より日報はしばらく欠測（旧0-V 新0-5or10V)
650 | 860514 | 1020 |  | 1028 | 12 |  |  |  |  | 1 |  |  | ﾎﾟﾘﾄﾞｰﾑ交換、ﾌｨﾙﾀｰ掃除
651 | 860514 | 1330 |  |  | 28 |  |  |  |  | 1 |  |  | 雨量強度計発信器修理のため取り外す。中浅測器工場へ出す
652 | 860515 | 837 |  | 844 | 27 | 1 |  |  |  | 1 |  |  | 蒸発ﾊﾟﾝ水抜き水位を下げる（雨のため）中心部水深23.2→18.0㎝
653 | 860519 |  |  |  | 23 | 1 |  |  |  |  | 1 |  | 中浅の打点記録計から、ＧＰ1100への接続端子が一つ外れていた。接続した結果 GW-3の日報の記録が復活する。
654 | 860519 | 1330 |  |  | 1 |  |  |  | 1 |  |  |  | 日報演算係数（現在の値）風向D:CAL A=0540 CAL B=0000
655 | 860519 | 1330 |  |  | 2 |  |  |  | 1 |  |  |  | 日報演算係数（現在の値）風速U-1:CAL A=1000 CAL B=0000
656 | 860519 | 1330 |  |  | 3 |  |  |  | 1 |  |  |  | 日報演算係数（現在の値）風速U-2:CAL A=1000 CAL B=0000
657 | 860519 | 1330 |  |  | 4 |  |  |  | 1 |  |  |  | 日報演算係数（現在の値）風速U-3:CAL A=1000 CAL B=0000
658 | 860519 | 1330 |  |  | 5 |  |  |  | 1 |  |  |  | 日報演算係数（現在の値）運動量ﾌﾗｯｸｽUW-1:CAL A=3000 CAL B=0000
659 | 860519 | 1330 |  |  | 6 |  |  |  | 1 |  |  |  | 日報演算係数（現在の値）運動量ﾌﾗｯｸｽUW-2:CAL A=3000 CAL B=0000
660 | 860519 | 1330 |  |  | 7 |  |  |  | 1 |  |  |  | 日報演算係数（現在の値）運動量ﾌﾗｯｸｽUW-3:CAL A=3000 CAL B=0000
661 | 860519 | 1330 |  |  | 8 |  |  |  | 1 |  |  |  | 日報演算係数（現在の値）顕熱ﾌﾗｯｸｽWT-1:CAL A=2400 CAL B=0000
662 | 860519 | 1330 |  |  | 9 |  |  |  | 1 |  |  |  | 日報演算係数（現在の値）顕熱ﾌﾗｯｸｽWT-2:CAL A=2400 CAL B=0000
663 | 860519 | 1330 |  |  | 10 |  |  |  | 1 |  |  |  | 日報演算係数（現在の値）顕熱ﾌﾗｯｸｽWT-3:CAL A=2400 CAL B=0000
664 | 860519 | 1330 |  |  | 11 |  |  |  | 1 |  |  |  | 日報演算係数（現在の値）全短波放射量I:CAL A=1880 CAL B=0000
665 | 860519 | 1330 |  |  | 12 |  |  |  | 1 |  |  |  | 日報演算係数（現在の値）正味放射量Rn:CAL A=1640 CAL B=0000
666 | 860519 | 1330 |  |  | 13 |  |  |  | 1 |  |  |  | 日報演算係数（現在の値）地中熱流量Gl:CAL A=1630 CAL B=0000
667 | 860519 | 1330 |  |  | 14 |  |  |  | 1 |  |  |  | 日報演算係数（現在の値）気温T-1:CAL A=0400 CAL B=0000
668 | 860519 | 1330 |  |  | 15 |  |  |  | 1 |  |  |  | 日報演算係数（現在の値）気温T-2:CAL A=0400 CAL B=0000
669 | 860519 | 1330 |  |  | 16 |  |  |  | 1 |  |  |  | 日報演算係数（現在の値）気温T-3:CAL A=0400 CAL B=0000
670 | 860519 | 1330 |  |  | 17 |  |  |  | 1 |  |  |  | 日報演算係数（現在の値）地温ST-1:CAL A=0400 CAL B=0000
671 | 860519 | 1330 |  |  | 18 |  |  |  | 1 |  |  |  | 日報演算係数（現在の値）地温ST-2:CAL A=0400 CAL B=0000
672 | 860519 | 1330 |  |  | 19 |  |  |  | 1 |  |  |  | 日報演算係数（現在の値）地温ST-3:CAL A=0400 CAL B=0000
673 | 860519 | 1330 |  |  | 20 |  |  |  | 1 |  |  |  | 日報演算係数（現在の値）地温ST-4:CAL A=0400 CAL B=0000
674 | 860519 | 1330 |  |  | 21 |  |  |  | 1 |  |  |  | 日報演算係数（現在の値）地下水位GW-1:CAL A=-2000 CAL B=3000
675 | 860519 | 1330 |  |  | 22 |  |  |  | 1 |  |  |  | 日報演算係数（現在の値）地下水位GW-2:CAL A=-2000 CAL B=5000
676 | 860519 | 1330 |  |  | 23 |  |  |  | 1 |  |  |  | 日報演算係数（現在の値）地下水位GW-3:CAL A=-2000 CAL B=6000
677 | 860519 | 1330 |  |  | 24 |  |  |  | 1 |  |  |  | 日報演算係数（現在の値）露点温度TD-1:CAL A=0800 CAL B=-0387
678 | 860519 | 1330 |  |  | 25 |  |  |  | 1 |  |  |  | 日報演算係数（現在の値）露点温度TD-2:CAL A=0800 CAL B=-0387
679 | 860519 | 1330 |  |  | 26 |  |  |  | 1 |  |  |  | 日報演算係数（現在の値）露点温度TD-3:CAL A=0800 CAL B=-0387
680 | 860519 | 1330 |  |  | 27 |  |  |  | 1 |  |  |  | 日報演算係数（現在の値）蒸発量E:CAL A=1000 CAL B=0000
681 | 860519 | 1330 |  |  | 28 |  |  |  | 1 |  |  |  | 日報演算係数（現在の値）降水量P:CAL A=0500 CAL B=0000
682 | 860519 | 1330 |  |  | 29 |  |  |  | 1 |  |  |  | 日報演算係数（現在の値）蒸発散量ET:CAL A=0796 CAL B=0000
683 | 860519 | 1330 |  |  | 30 |  |  |  | 1 |  |  |  | 日報演算係数（現在の値）気圧AP:CAL A=1200 CAL B=9300
684 | 860519 | 1330 |  |  | 31 |  |  |  | 1 |  |  |  | 日報演算係数（現在の値）外部電圧信号-1 AUX-1:CAL A=1000 CAL B=0000
685 | 860519 | 1330 |  |  | 32 |  |  |  | 1 |  |  |  | 日報演算係数（現在の値）外部電圧信号-2 AUX-2:CAL A=1000 CAL B=0000
686 | 860519 | 1350 |  | 1410 | 21 |  |  | 1 | 1 |  |  |  | 地下水位計調整。GW-1ﾚﾝｼﾞ変更、1～3m→0～2mに。水位1.31m、日報B係数3000→2000に。
687 | 860519 | 1350 |  | 1410 | 22 |  |  | 1 | 1 |  |  |  | 地下水位計調整。GW-2ﾚﾝｼﾞ変更、4～6m→3～5mに。水位3.65m、日報B係数5000のまま。
688 | 860519 | 1350 |  | 1410 | 23 |  |  | 1 | 1 |  |  |  | 地下水位計調整。GW-3ﾚﾝｼﾞ変更せず。4～6mのまま。水位5.335m(14:07)。
689 | 860521 | 945 |  |  | 0 | 1 |  |  |  |  | 1 |  | 一階配電盤の点検、一瞬電源接断、結果異常なし
690 | 860521 | 1135 |  |  | 0 | [5 empty] | 1 |  | 三角堰水位ｾﾞﾛ
691 | 860601 | 10 |  |  | 5,6,7,8,9 | 1 |  |  |  |  | 1 | C | 打点記録計Ｓﾌﾗｯｸｽ紙づまり記録紙交換
692 | 860601 | 1830 |  | 1940 | 0 | [5 empty] | 1 | T | 打点記録計記録紙、日報ｶｾｯﾄ交換
693 | 860602 | 1000 |  |  | 27 | [5 empty] | 1 |  | 蒸発ﾊﾟﾝ用分圧器接続、日報E（蒸発量）ﾃﾞｰﾀ記録再開
694 | 860602 |  |  |  | 0 | [5 empty] | 1 |  | 圃場外周道路脇草刈作業
695 | 860602 | 1800 |  |  | 2,3,4 | 1 |  |  |  |  | 1 |  | N風速0.5m記録異常
696 | 860605 | 1510 | 860606 | 905 | 28 | 1 |  |  |  |  | 1 |  | 雨量計記録なし。
697 | 860606 | [9 empty] | 1 |  | 雨量計変更器の電源破損していたためで、コンセントを直接接続。
698 | 860606 | 1024 |  | 1045 | 27 | 1 |  | 1 |  | 1 |  |  | 蒸発ﾊﾟﾝ水交換、水深17㎝とする
699 | 860611 |  |  |  | 14,15,16 | 1 |  |  | 1 |  |  |  | 気温計ﾃﾞｼﾞﾀﾙﾓﾆﾀｰ取り外し（4/28設置のもの）。新設（3/28測定開始）の気温測定装置の調整を一応本日までとする。気温記録紙異常の原因は、1変換ユニットＩＣの一部不良。2.変換アースが適切でなかった。
700 | 860612 |  |  |  | 28 | 1 |  |  |  | 1 |  |  | 雨量計ﾃｽﾄ
701 | 860616 |  |  |  | 2,5,8 | 1 |  |  |  |  | 1 |  | SAT移設。圃場北2.0mSATをﾌﾟﾛｰﾌﾞ、本体共に赤松林に移動。
702 | 860621 | 1100 |  | 1717 | 11,12,13 | 1 |  |  |  |  | 1 | C | 日射紙詰まり
703 | 860624 | 400 |  |  | 25 | 1 |  |  |  |  | 1 |  | 1.2m露点記録異常
704 | 860624 |  |  |  | 1,2,3,4,5,6,7,8,9,10 | 1 |  |  |  |  | 1 |  | N0.5mSAT記録異常
705 | 860701 | 845 |  | 915 | 0 | [5 empty] | 1 | C T | 打点記録計日報装置ｶｾｯﾄ交換
706 | 860701 | 918 |  |  | 0 | [5 empty] | 1 | P | 日報時刻合わせ。時刻ｾｯﾄをﾐｽし7/1.9:00と10:00の間に一回ﾌﾟﾘﾝﾄあり
707 | 860701 | 930 |  | 945 | 27 | 1 |  | 1 |  | 1 |  |  | 蒸発ﾊﾟﾝ水交換中央水深約18㎝
708 | 860701 | 945 |  | 955 | 12 |  |  |  |  | 1 |  |  | 放射収支計ﾎﾟﾘﾄﾞｰﾑ交換 フィルタ掃除
709 | 860704 |  |  |  | 0 | [5 empty] | 1 |  | 雨量強度計変換器設置
710 | 860704 | 1635 |  |  | 28 | 1 |  |  |  |  | 1 | C | 雨量打点記録に変化（180゜変化）原因不明
711 | 860708 | 1012 |  | 1016 | 27 | 1 |  | 1 |  | 1 |  |  | 蒸発ﾊﾟﾝ水位変更、20.0㎝→17.5㎝
712 | 860709 | 900 |  |  | 0 | [5 empty] | 1 |  | 雨量強度計ﾃｽﾄ、出力なし
713 | 860714 | [9 empty] | 1 |  | 打点記録計（放射）オイル漏れあり。動作は正常
714 | 860714 | 1000 |  |  | 4,7,10 | 1 |  |  |  |  | 1 |  | SAT29.5mW,T異常
715 | 860724 | 900 | 860725 | 1700 | 4,7,10 | 1 |  |  |  | 1 |  |  | SAT29.5mの修理実施、ｼﾞｬﾝｸｼｮﾝﾎﾞｯｸｽ内の故障
716 | 860725 | [9 empty] | 1 |  | ＳＡＴ29.5ｍ昨日に引き続き修理実施。ジャンクションボックスの（ＪＢ）の交換を行う。
717 | 860728 |  |  |  | 29 |  |  |  |  | 1 |  |  | ｳｪｲﾝｸﾞﾗｲｼﾒｰﾀｰｹｰﾌﾞﾙ設置終了
718 | 860729 |  |  |  | 8,9,10 | 1 |  |  |  |  | 1 |  | SAT1.6m記録異常11時過ぎよりWTふりきれる。
719 | 860729 | 1800 |  |  | 0 | [5 empty] | 1 |  | 圃場でｶｲﾂｰﾝによる観測あり
720 | 860730 | 1543 |  |  | 11,12,13 | 1 |  |  |  |  | 1 | C | 打点記録計放射紙づまり修正
721 | 860730 | 1712 |  |  | 0 | [5 empty] | 1 |  | ｶｲﾂｰﾝ観測にあわせて、GP1100によるﾃﾞｰﾀ集録を実施。
722 | 860730 | 1800 | 860731 | 800 | 0 | [5 empty] | 1 |  | 圃場にて、昨日に引き続きｶｲﾂｰﾝ観測あり
723 | 860731 | 836 | [8 empty] | 1 |  | 打点記録計 ＳＦＬＵＸ紙詰まり修正
724 | 860731 | 839 | [8 empty] | 1 |  | 打点記録計（放射）記録紙交換 （オイル漏れあり）
725 | 860731 | 2132 | [8 empty] | 1 |  | 打点記録計 ＳＦＬＵＸ 記録紙交換
726 | 860801 | 830 |  | 858 | 0 | [5 empty] | 1 | T | 打点記録紙、日報ｶｾｯﾄ交換
727 | 860801 | 1040 |  |  | 0 | [5 empty] | 1 | P | 日報ﾌﾟﾘﾝﾀｰﾘﾎﾞﾝ上下入れ替え（印字が薄いため）
728 | 860805 |  |  |  | 2,4,5,7,8,10 | 1 | 1 |  |  | 1 |  |  | 海上電機による修理実施｡1.6m調整､29.5mﾄﾗﾝｼﾞｽﾀｰ交換
729 | 860806 |  |  |  | 29 |  |  |  |  | 1 |  |  | 中浅測器定期点検、ｳｪｲﾝｸﾞﾗｲｼﾒｰﾀｰ修理完了運転再開
730 | 860806 | 1530 |  |  | 1,4 | 1 | [6 empty] | SAT29.5m15:30頃より異常。風向風速
731 | 860806 | 1100 | 860807 | 1535 | 0 | 1 |  |  |  | 1 |  | A | 中浅（定期点検？）
732 | 860806 |  |  |  | 21,22,23 |  |  |  | 1 |  |  |  | 地下水①6～4m②4～2m③2～0m 日報ch22 Cal B 4000に変更
733 | 860806 |  |  |  | 22 | 1 |  |  |  |  | 1 |  | GW-2記録不良
734 | 860806 |  |  |  | 25 | 1 |  |  |  |  | 1 |  | 露点12mｼﾌﾄ
735 | 860808 |  |  |  | 4,7,10 | 1 |  |  |  | 1 |  |  | 海上電機SATの修理29.5m 本体リレー部のトラブル。ＲＡＮＧＥを２個に固定する。プローブカバーをかぶせて、0調を取る。
736 | 860814 |  |  |  | 29 | 1 |  |  |  | 1 |  |  | ｳｪｲﾝｸﾞﾗｲｼﾒｰﾀｰﾃｽﾄ。150kg60目盛、100目盛=250kgならO.K.
737 | 860819 | 700 |  |  | 1,4 | 1 | [6 empty] | SAT29.5m風向風速異常
738 | 860826 |  | 860828 |  | 0 | 1 |  |  |  | 1 |  | C,P,D | 海上電機夏期定期点検開始
739 | 860829 | 900 |  | 1000 | 27 | 1 |  |  |  | 1 |  |  | 蒸発ﾊﾟﾝ水交換
740 | 860829 | 1900 |  |  | 4,7,10 | 1 | 1 | [5 empty] | SAT29.5mﾌﾟﾛｰﾌﾞﾍｯﾄﾞ4個交換
741 | 860829 | 2041 |  |  | 17,18,19,20 | 1 |  |  |  |  | 1 | C | 打点記録計地温紙詰まり修正
742 | 860830 | 2239 |  |  | 11,12 | [5 empty] | 1 | C | 放射記録紙交換
743 | 860830 | 400 |  | 500 | 17,18,19,20 | 1 |  |  |  |  | 1 |  | 地温打点記録4～5h？な記録あり
744 | 860830 |  |  |  | 0 |  |  |  |  | 1 |  | C,P,D | 海上電気によるメンテナンスあり。
745 | 860830 | 2239 |  |  | 17 | [5 empty] | 1 | C | 打点記録計用紙交換地温
746 | 860831 |  |  |  | 14,15,16 | 1 |  |  |  |  | 1 | C | 気温紙詰まり交換
747 | 860831 |  |  |  | 1,2,3,4 | 1 |  |  |  |  | 1 | C | 風向風速紙詰まり交換
748 | 860831 | 2032 |  |  | 8,9,10 | [5 empty] | 1 | C | 打点記録計Sﾌﾗｯｸｽ記録紙交換
749 | 860831 |  |  |  | 1,4 | 1 | [6 empty] | SAT29.5m風向風速時々異常
750 | 860901 | 835 |  | 850 | 0 | [5 empty] | 1 | C T | 打点記録紙(Ｓ風向、風速 Ｎフラックス ＴＯＰ風向風速)交換、日報ｶｾｯﾄ交換)
751 | 860902 |  | 860903 | 0 | 29 | 1 |  |  |  |  | 1 |  | ｳｪｲﾝｸﾞﾗｲｼﾒｰﾀｰ降雨にもかかわらず出力なし。～9/3まで異常
752 | 860903 | 1552 |  |  | 27 | 1 |  | 1 |  | 1 |  |  | 蒸発ﾊﾟﾝ水位変更、中央水深23.4㎝→18.0㎝
753 | 860904 | 1050 |  |  | 28 | 1 |  |  |  | 1 |  |  | 雨量計ﾃｽﾄ（1.0mmはﾃｽﾄ値）
754 | 860912 |  |  |  | 24,25,26 | 1 |  |  |  |  | 1 |  | 露点ｾﾝｻｰ不良の可能性大
755 | 860912 |  |  |  | 24,25,26 | [5 empty] | 1 |  | 露点打点記録 プリンタアセンブリ交換、打点記録計 内部のギヤにひび割れあり。
756 | 860912 |  |  |  | 29 | [5 empty] | 1 |  | 蒸発ワイヤーアセンブリ交換は中止。打点記録計 内部のギヤにひび割れあり。
757 | 860916 | 2015 |  |  | 24,25,26 | 1 |  |  |  |  | 1 | C | 打点記録計露点紙詰まり修正
758 | 860918 | 840 |  | 845 | 27 | 1 |  | 1 |  | 1 |  |  | 蒸発ﾊﾟﾝ水位変更中央水深20.5→17.5㎝
759 | 860930 | 1724 |  | 1728 | 24,25,26 | [5 empty] | 1 | C | 打点記録計記録紙交換
760 | 860930 | 1724 |  | 1728 | 11,12,13 | 1 |  |  |  |  | 1 | C | 打点記録計記録紙交換
761 | 861001 | 800 |  | 1621 | 0 | 1 |  |  |  |  | 1 | A | 停電（8時頃より降雨）
762 | 861001 |  |  |  | 0 | [5 empty] | 1 | C | 打点記録紙交換（停電中に実施）
763 | 861001 | 1625 |  |  | 0 | [5 empty] | 1 | T | 日報装置ｶｾｯﾄ交換 ヘッド掃除
764 | 861001 | 1622 |  | 1625 | 0 | [5 empty] | 1 | C | 打点記録計時刻合わせ（停電終了後）
765 | 861001 |  |  |  | 0 | 1 |  |  |  |  | 1 |  | 日報および打点記録計の停電による欠測時間、日報装置10/1.9:00～16:00（17:00は時間平均なし）
766 | 861002 | 1000 |  |  | 0 | [5 empty] | 1 | P | 日報ﾌﾟﾘﾝﾀｰ初期設定仕直し
767 | 861004 | 1110 |  | 1114 | 11 |  |  |  |  | 1 |  |  | 日射計乾燥剤交換
768 | 861004 | 1115 |  | 1126 | 12 |  |  |  |  | 1 |  |  | 放射収支計ﾎﾟﾘﾄﾞｰﾑ交換ﾌｨﾙﾀｰ掃除
769 | 861007 | 840 |  |  | 0 | 1 |  |  |  |  | 1 | P | 日報ﾌﾟﾘﾝﾀｰﾘﾎﾞﾝ絡まる。
770 | 861008 | 2350 |  |  | 14,15,16 | 1 |  |  |  |  | 1 |  | 気温温度異常。回復後再びｼﾌﾄ。
771 | 861018 | 2048 |  | 2110 | 14,15,16 | 1 |  |  |  |  | 1 |  | 気温温度異常。7～8℃高温側へｼﾌﾄ。
772 | 861020 | 1300 |  | 1400 | 29 | 1 |  |  |  | 1 |  |  | ｳｪｲﾝｸﾞﾗｲｼﾒｰﾀｰﾃｽﾄ20㎏
773 | 861023 | 1601 |  | 1610 | 14,15,16 | 1 |  |  |  | 1 |  |  | 気温ﾕﾆｯﾄ交換による欠測。ＣＰＵ。Ａ/Ｄ変換 86-002 → 86-001 （小笠原計器 技術者による）気温モニターによる記録計接続。
774 | 861031 | 1440 |  |  | 11 | 1 |  |  |  | 1 | 1 |  | 日射計（圃場）ｶﾞﾗｽ水滴付着あり、乾燥剤交換。
775 | 861031 |  |  |  | 11,12,13 | [5 empty] | 1 | C | 打点記録計放射記録紙交換
776 | 861101 | 830 |  |  | 5,6,7 | 1 |  |  |  |  | 1 | C | 打点記録計Nﾌﾗｯｸｽ紙詰まり記録紙交換
777 | 861101 | 900 |  |  | 0 | [6 empty] | T | 打点記録紙、日報ｶｾｯﾄ交換
778 | 861101 | 1100 |  | 1600 | 0 | [5 empty] | 1 |  | 圃場にて卒論のための観測あり
779 | 861107 | 1000 | 861107 | 900 | 30 | 1 |  |  | 1 |  |  | P | 日報気圧(ch.30)係数入力ﾐｽ発見(861107)、Cal Bが誤って+4000と入力されていた。+9300に再入力。日報の出力は11/1 10：00～11/7 9：00の間。気圧については補正が必要。
780 | 861108 | 1200 | 861109 | 1400 | 0 | [5 empty] | 1 |  | 圃場にて、ｶｲﾂｰﾝその他による観測あり
781 | 861112 | 1300 |  | 1400 | 27 | 1 |  |  |  | 1 |  |  | 蒸発ﾊﾟﾝ水交換
782 | 861120 | 945 |  | 951 | 12 |  |  |  |  | 1 |  |  | 放射収支計ﾎﾟﾘﾄﾞｰﾑ交換、ﾌｨﾙﾀｰ掃除
783 | 861121 | [9 empty] | 1 |  | 打点記録計 駆動部 注油
784 | 861121 | 1003 |  | 1300 | 0 | 1 |  |  |  |  | 1 | A | 停電あり。大型端末改良に伴う、電気工事によるもの。
785 | 861121 | 1305 |  |  | 0 | [5 empty] | 1 | P | 日報ﾌﾟﾘﾝﾀｰ初期設定実施
786 | 861121 | 1400 | 861125 | 832 | 0 | [5 empty] | 1 | P | 日報年月に入力ﾐｽ、停電終了時に誤って入力された。11/21 14：00～11/25 8：00の月日は誤り。
787 | 861127 |  |  |  | 0 | 1 |  |  |  |  | 1 | A | 圃場草刈開始
788 | 861129 | 1140 |  | 1430 | 12 | 1 |  |  |  |  | 1 |  | 放射収支計圃場出力ｺｰﾄﾞ接触不良によりﾃﾞｰﾀ異常 仮接続修理
789 | 861201 | 920 |  | 956 | 0 | [5 empty] | 1 | C | 打点記録計記録紙交換
790 | 861201 | 1305 |  |  | 0 | [5 empty] | 1 | T | 日報ｶｾｯﾄ交換
791 | 861201 | 1325 |  |  | 22 |  |  |  | 1 |  |  |  | GW-2ﾚﾝｼﾞ変更（4～2m→5～3m）。日報 ch.22 Cal B 5000に変更。
792 | 861202 |  |  |  | 21 | 1 |  |  |  |  | 1 |  | GW-1は、着底（ﾌﾛｰﾄが）
793 | 861204 |  |  |  | 0 | [5 empty] | 1 | P | 日報ﾌﾟﾘﾝﾀｰ用紙交換
794 | 861204 | 1400 |  |  | 28 | 1 |  |  |  | 1 |  |  | 14時雨量計ﾃｽﾄ（2ﾊﾟﾙｽ）
795 | 861204 |  |  |  | 29 | 1 |  |  |  |  | 1 |  | ｳｪｲﾝｸﾞﾗｲｼﾒｰﾀｰ地上部ｺﾞﾑ接続部草刈作業によって数カ所切断された
796 | 861205 | 1000 |  |  | 0 | [5 empty] | 1 | P | ﾌﾟﾘﾝﾀｰ初期設定
797 | 861205 | 1120 |  | 1350 | 12 | 1 |  |  |  |  | 1 |  | 放射収支計ﾃﾞｰﾀ値異常 仮接続していた箇所を接続キット（スコッチキャスト）にて本接続する。データ正常に戻る。13：50修理完了。
798 | 861205 | 1640 | 861206 | 1150 | 12 | 1 |  |  |  |  | 1 |  | 放射収支計ﾃﾞｰﾀ値異常、出力ｺｰﾄﾞの別の箇所の接続不良と判明。
799 | 861210 | 1235 |  | 1644 | 0 | 1 |  |  |  |  | 1 | C | 打点記録計欠測、電源ﾌﾞﾚｰｶｰ落ちた原因はＦＡＣＯＭ端末システムアップ工事に伴う、電源配線ミス。
800 | 861210 | 1300 |  | 1700 | 0 | 1 |  |  |  |  | 1 | P | 日報装置欠測、電源ﾌﾞﾚｰｶｰ落ち(17:00の値は1時間平均、積算値ではない。)
801 | 861210 | 1650 |  |  | 0 | [5 empty] | 1 | P | 日報ﾌﾟﾘﾝﾀｰ用紙交換初期設定仕直し
802 | 861210 | 1810 |  |  | 0 | [5 empty] | 1 | P | 日報時刻合わせ
803 | 861211 | 900 |  |  | 0 | [5 empty] | 1 | P | 日報日付修正
804 | 861211 |  |  |  | 24,25,26 | 1 |  |  |  |  | 1 | C | 露点用打点記録計不調。時々停止してしまう
805 | 861212 | 735 |  |  | 24,25,26 | 1 |  |  |  |  | 1 | C | 露点用打点記録計7:35で停止していた。
806 | 861219 |  |  |  | 29 | 1 |  |  |  |  | 1 |  | ｳｪｲﾝｸﾞﾗｲｼﾒｰﾀｰ地下室内にｺﾞﾑ接続部（地上）の切断部より水漏れ多少あり。
807 | 861219 | 900 |  |  | 2,5,8 | 1 |  |  |  |  | 1 |  | SAT.S1.6m値異常
808 | 861222 | 830 | 861223 | 830 | 21,22,23 | 1 |  |  |  |  | 1 | C | 打点記録計記録地下水位RecordｽｲｯﾁOFF状態継続のため欠測
809 | 861223 | 1330 |  |  | 27 | 1 |  |  |  |  | 1 |  | 蒸発ﾊﾟﾝ冬期凍結による破損防止のため水ぬき撤収。以後蒸発量は欠測。
810 | 861230 |  |  |  | 0 | [5 empty] | 1 | C | 打点記録計記録紙交換
811 | 861231 | 1659 |  | 1713 | 0 | [5 empty] | 1 | C | 打点記録計記録紙交換
812 | 861231 | 1727 |  | 1730 | 0 | [5 empty] | 1 | T | 日報ｶｾｯﾄ交換 ヘッド掃除
813 | 870103 | 1605 |  |  | 1,2,3,4 | 1 |  |  |  |  | 1 | C | N風向風速打点記録紙ズレ、時刻合わせ。
814 | 870105 |  |  |  | 29 |  |  |  |  | 1 |  |  | ｳｪｲﾝｸﾞﾗｲｼﾒｰﾀｰ地上ｺﾞﾑ接続部破損箇所応急修理実施
815 | 870106 | 858 |  |  | 12,13 | 1 |  |  |  |  | 1 |  | 放射収支計、日射計ﾄﾞｰﾑ上側積雪排除
816 | 870107 |  |  |  | 14,15,16 |  |  |  |  | 1 |  |  | 小笠原計器気温ﾓﾆﾀｰ用記録計取り外し、引き渡す。(10/23～以来設置していたもの）
817 | 870109 |  |  |  | 23 | 1 |  |  |  |  | 1 |  | GW-3値異常,1/8から
818 | 870116 | 938 |  | 945 | 14,15,16 | 1 |  |  |  |  | 1 | C | 打点記録中断、気温ﾓﾆﾀｰ用信号ｹｰﾌﾞﾙ取り外す。（小笠原）
819 | 870116 | 1400 |  | 1900 | 2,4,5,7,8,10 | 1 |  |  |  | 1 |  |  | SAT1.6m29.5m修理・調整
820 | 870117 | 900 |  | 1500 | 2,4,5,7,8,10 | 1 |  |  |  | 1 |  |  | SAT1.6m29.5m修理・調整
821 | 870119 |  |  |  | 4,7,10 | 1 |  |  |  |  | 1 |  | SAT29.5m不調
822 | 870120 | 600 |  |  | 21,23 | 1 |  |  |  |  | 1 |  | GW-1、GW-3、6時前後値異常
823 | 870121 | 630 |  |  | 23 | 1 |  |  |  |  | 1 |  | GW-3値異常
824 | 870121 | 1700 |  | 1800 | 23 | 1 |  |  |  |  | 1 |  | GW-3値異常
825 | 870121 | 1055 |  | 1300 | 17,18,19,20 | 1 |  |  |  |  | 1 | C | 打点記録計地温欠測。SOURCEｽｲｯﾁ入れ忘れのため。
826 | 870121 | 1700 |  | 1800 | 23 | 1 |  |  |  |  | 1 |  | GW-3異常
827 | 870121 | 1300 | 870123 | 830 | 17,18,19,20 | 1 |  |  |  |  | 1 | C | 打点記録計地温記録紙10分間のズレあり、時刻合わせ。
828 | 870122 | 1300 |  |  | 23 | 1 |  |  |  |  | 1 |  | GW-3異常13時頃
829 | 870126 |  |  |  | 23 | 1 |  |  |  |  | 1 |  | GW-3記録の乱れ時々あり
830 | 870128 | 1330 |  |  | 23 | 1 |  |  |  |  | 1 |  | GW-3記録の乱れ常習的となる。→発信器取り外し
831 | 870130 | 1440 |  |  | 23 | 1 |  |  |  |  | 1 |  | GW-3発信器取付
832 | 870130 |  |  |  | 0 | [5 empty] | 1 | C | 記録紙交換
833 | 870131 | 1100 |  | 1140 | 22 |  |  |  |  | 1 |  |  | GW-2かさ上げ工事
834 | 870131 | 2050 |  | 2112 | 0 | [5 empty] | 1 | T | 打点記録紙、日報ｶｾｯﾄ交換 （超音波関係）
835 | 870203 | 240 |  | 900 | 3,6,9 | 1 |  |  |  |  | 1 |  | SAT12.3m値異常
836 | 870203 | 815 |  | 1000 | 1 | 1 |  |  |  |  | 1 |  | SAT Top値異常
837 | 870205 |  |  |  | 0 | 1 |  |  |  | 1 |  | A | 中浅ﾒﾝﾃあり
838 | 870216 |  | 870302 |  | 11,12,13 | 1 |  |  |  |  | 1 | C | 打点記録紙放射時刻ズレあり
839 | 870226 |  |  |  | 11,12 | 1 |  |  |  | 1 |  |  | 日射計、放射収支計用ｹｰﾌﾞﾙ交換工事（筑波気象測器サービスによる）
840 | 870227 | 1430 |  | 1520 | 11,12 | 1 |  |  |  | 1 |  |  | 日射計、放射収支計新しいｹｰﾌﾞﾙに接続仕直す。
841 | 870227 |  |  |  | 21,24,25,26 | 1 |  |  |  | 1 |  |  | 地下水位計ｹｰﾌﾞﾙ（GW-1用）、露点計ｹｰﾌﾞﾙ、設備更新のため付設工事実施。
842 | 870302 | 840 |  | 905 | 0 | [5 empty] | 1 | T | 打点記録紙、日報ｶｾｯﾄ交換
843 | 870303 |  | 870306 |  | 0 | 1 |  |  |  | 1 |  | C,P,D | 海上電機ﾒﾝﾃ開始
844 | 870310 | 830 |  |  | 22 | 1 |  |  |  |  | 1 |  | GW-2記録 8:30にｼﾌﾄあり
845 | 870317 |  |  |  | 24 | 1 |  |  |  | 1 |  |  | 1.6m 露点計交換
846 | 870317 |  |  |  | 0 | 1 |  |  |  | 1 | 1 | C | 中浅測器関係打点記録計交換（修理）
847 | 870318 |  |  |  | 14、24 | [5 empty] | 1 |  | 1.6M露点温度、湿度（茶）、気温（青）記録開始。注):露点温度(1.6m)と気温はﾚﾝｼﾞが±50℃、従来は±40℃
848 | 870318 |  | 870320 | 1000 | 24 | 1 |  |  |  |  | 1 | P | 日報TD-1の（露点温度）3/18～3/20 10:00の間の値は29.5mの高度の値であった。3/20 11：00～正常値
849 | 870320 |  |  |  | 24,26 |  |  |  |  | 1 |  |  | 露点10mV入力のNo.1とNo.3を交換。No.1 1V出力を打点記録計に接続。
850 | 870323 |  |  |  | 29 | 1 |  |  |  |  | 1 | C | ｳｪｲﾝｸﾞﾗｲｼﾒｰﾀｰ打点記録異常。排水があったにもかかわらず6番（黒色）の出力が無い。
851 | 870324 | 1330 |  | 1415 | 0 | 1 |  |  |  |  | 1 | A | 停電（剪断試験器収納小屋電気接続工事のため。）
852 | 870324 | 1415 |  | 1418 | 0 | [5 empty] | 1 | C | 打点記録計時刻合わせ。
853 | 870324 | 1500 | 870330 | 845 | 0 | [5 empty] | 1 | P | 日報日付入力ﾐｽ発見、日付再入力。
854 | 870325 |  |  |  | 0 | [5 empty] | 1 |  | 圃場外周道路脇（ﾄﾞｰﾅﾂ状）芝植え付け工事開始
855 | 870325 | 2130 |  |  | 0 | [5 empty] | 1 | P | 日報ﾌﾟﾘﾝﾀｰ初期設定
856 | 870327 |  |  |  | 21,22,23 | 1 |  |  |  |  | 1 | C | 打点記録計地下水位記録紙1時間の遅れあり、時刻合わせ（停電復旧時時刻合わせ間違い)
857 | 870327 | 1405 |  | 1411 | 12 |  |  |  |  | 1 |  |  | 放射収支計ﾎﾟﾘﾄﾞｰﾑ交換
858 | 870330 | [9 empty] | 1 |  | 日報日付入力ミス。停電復旧時（3/24 15：00～）ミス入力されていた。
859 | 870331 |  |  |  | 27 | [5 empty] | 1 |  | ﾊﾟﾝ設置
860 | 870331 | 1010 |  |  | 21 |  |  | 1 | 1 |  |  |  | 地下水位実測（天端から）、係数変更。GW-1 1.595m(9:50) ﾁｬｰﾄ1.19m ﾃﾞｰﾀ1977 ｿｰｽ0023
861 | 870331 | 1010 |  |  | 22 |  |  | 1 | 1 |  |  |  | 地下水位実測（天端から）。GW-2 3.705m。
862 | 870331 | 1010 |  |  | 23 |  |  | 1 | 1 |  |  |  | 地下水位実測（天端から）。GW-3 4.805m。
863 | 870331 |  |  |  | 1,2,3,4 | 1 |  |  |  |  | 1 | C | 北風速風向紙詰まり、一日分送り。
864 | 870401 | 950 |  | 1050 | 0 | [5 empty] | 1 | C | ﾁｬｰﾄ紙交換
865 | 870403 | 1030 |  |  | 29 | [5 empty] | 1 |  | ｳｪｲﾝｸﾞﾗｲｼﾒｰﾀｰ出力開始
866 | 870415 |  |  |  | 27,29 |  |  |  | 1 |  |  |  | 記録計（変換器）入力ﾚﾍﾞﾙ変更。変更によって、旧型変換器からの出力は分圧器を通さねばならない。蒸発用打点記録計裏パネルの左の回路は分圧器です。
867 | 870416 |  |  |  | 21 |  |  | 1 |  |  |  |  | 地下水位実測。GW-1 1.732m 15:57
868 | 870416 |  |  |  | 22 |  |  | 1 |  |  |  |  | 地下水位実測。GW-2 3.913m 15:59
869 | 870416 |  |  |  | 23 |  |  | 1 |  |  |  |  | 地下水位実測。GW-3 3.979m 16:01
870 | 870420 |  |  |  | 29 | 1 |  |  |  | 1 |  |  | ｳｪｲﾝｸﾞﾗｲｼﾒｰﾀｰｺﾞﾑ張り替え作業（打点記録のばらつきはこのため）
871 | 870422 | 930 |  | 1600 | 11 | 1 |  |  |  |  | 1 |  | 日射ﾃﾞｰﾀ異常。日射計設置台が強風及び杭腐食の為地表面付近より折れ転倒、東の方向に90℃傾く。16:00日射計 仮設置
872 | 870422 | 1600 |  |  | 11 | [5 empty] | 1 |  | 日射計仮設置
873 | 870424 | 730 |  |  | 24 | 1 |  |  |  |  | 1 | C | 1.6m露点温度打点記録異常。
874 | 870424 | 1450 |  |  | 11 | [5 empty] | 1 |  | 日射計1987.4/22までの設置場所より東側に80㎝ずらして新しい設置台にて測定開始。高さ 130ｃｍ
875 | 870426 | 1030 |  |  | 2,5,8 | 1 |  |  |  |  | 1 |  | SAT1.6m異常
876 | 870501 |  |  |  | 21 |  |  | 1 |  |  |  |  | 地下水位実測。GW-1 1.890m 9:46
877 | 870501 |  |  |  | 22 |  |  | 1 |  |  |  |  | 地下水位実測。GW-2 4.341m 9:49
878 | 870501 |  |  |  | 23 |  |  | 1 |  |  |  |  | 地下水位実測。GW-3 5.766m 9:52
879 | 870501 | 850 |  | 930 | 0 | [5 empty] | 1 | C T | 打点記録紙、日報ｶｾｯﾄ交換
880 | 870501 | 1000 |  |  | 27 | 1 |  |  |  | 1 |  |  | 蒸発ﾊﾟﾝ水交換
881 | 870501 | 930 |  | 1730 | 2,4,5,7,8,10 | 1 | 1 |  |  | 1 |  |  | SAT修理調整。29.5m:ｼﾞｬﾝｸｼｮﾝﾎﾞｯｸｽをｱｶﾏﾂ林使用＝旧2mのものと交換。1.6m:ﾍｯﾄﾞ交換、ｼﾞｬﾝｸｼｮﾝﾎﾞｯｸｽ調整
882 | 870501 | 1500 |  | 1625 | 14,15,16 | 1 |  |  |  |  | 1 |  | 気温記録、ﾐｽによる電源切断のため欠測。よって日報T-1～T-3、16:00,17:00の値は異常値
883 | 870502 |  |  |  | 2,5,8 | 1 |  |  |  |  | 1 |  | SAT1.6m、T-変動顕著、W-ﾏｲﾅｽふりきれ。
884 | 870506 | 1030 |  |  | 2,5,8 | 1 |  |  |  |  | 1 |  | SAT1.6m本体電源off。
885 | 870507 |  |  | 1700 | 2,5,8 | 1 |  |  |  | 1 |  |  | SAT1.6m修理調整実施、本体一部部品交換。17:00～正常稼働
886 | 870512 |  |  |  | 21 |  |  | 1 | 1 |  |  |  | 地下水位実測、GW-1(ch.21)1.990m(9:50～55)。b値 1990に変更(10:01)。
887 | 870512 |  |  |  | 22 |  |  | 1 | 1 |  |  |  | 地下水位実測、GW-2(ch.22)4.790m(9:50～55)。ﾚﾝｼﾞ変更、3～5m→4～6mに、b値 5000→6000
888 | 870512 |  |  |  | 23 |  |  | 1 | 1 |  |  |  | 地下水位実測、GW-3(ch.23)6.380m(9:50～55)。ﾚﾝｼﾞ変更、4～6m→5～7mに、b値 6000→7000
889 | 870512 | [7 empty] | 1 |  |  |  | Ch21 オフセット値 1990に変更
890 | 870512 | 945 |  | 1000 | 14,15,16 | 1 |  |  |  |  | 1 |  | 気温ﾃﾞｰﾀにﾉｲｽﾞ発生（地下水位ﾚﾝｼﾞ変更作業中）。
891 | 870515 |  |  |  | 4 | 1 |  |  |  |  | 1 |  | SAT29.5m風速異常
892 | 870518 | 1700 |  | 1740 | 4,7,10 |  |  |  |  | 1 |  |  | SAT29.5mﾍｯﾄﾞ交換、値正常となる。（海上電気 杉山さん）
893 | 870522 |  |  |  | 11 | 1 |  |  |  |  | 1 |  | 日射計ﾄﾞｰﾑ内水滴付着あり。
894 | 870525 | 910 |  |  | 11 |  |  |  |  | 1 |  |  | 日射計感部乾燥剤交換
895 | 870526 |  |  |  | 29 |  |  |  |  | 1 |  |  | ｳｪｲﾝｸﾞﾗｲｼﾒｰﾀｰ地下室水中ﾎﾟﾝﾌﾟの排水用ﾋﾞﾆｰﾙﾊﾟｲﾌﾟ交換
896 | 870529 | 1251 |  |  | 11,12,13 | [5 empty] | 1 | C | 放射打点記録形紙詰まり修正
897 | 870529 | 1530 |  | 1550 | 29 |  |  |  |  | 1 |  |  | ｳｪｲﾝｸﾞﾗｲｼﾒｰﾀｰ雑草とり
898 | 870601 | 820 |  | 910 | 0 | [5 empty] | 1 | T | 打点記録紙、日報ｶｾｯﾄ交換
899 | 870606 | 1200 |  | 1600 | 2,5,8 | 1 |  |  |  |  | 1 |  | SAT1.6m、W異常（＋に振り切れ）
900 | 870606 | 1100 |  | 1730 | 4,7,10 | 1 |  |  |  |  | 1 |  | SAT29.5m、W異常
901 | 870608 |  |  |  | 29 |  |  |  |  | 1 |  |  | ｳｪｲﾝｸﾞﾗｲｼﾒｰﾀｰｺﾞﾑ交換（竹田理化ゴム）
902 | 870616 | 944 |  | 952 | 11 | 1 |  |  |  |  | 1 |  | 日射計ﾄﾞｰﾑ内水滴付着あり。水滴除去、乾燥剤交換。
903 | 870616 | 900 |  | 1000 | 29 |  |  |  |  | 1 |  |  | ｳｪｲﾝｸﾞﾗｲｼﾒｰﾀｰ上面整地
904 | 870616 | 1100 |  |  | 10 | 1 |  |  |  |  | 1 |  | SAT29.5m、WT flux meter（顕熱ﾌﾗｯｸｽ）値異常。－側へ振り切れ。
905 | 870617 |  |  |  | 0 | [5 empty] | 1 |  | 圃場外周道路脇（ﾄﾞｰﾅﾂ状部分）南半分草刈実施。
906 | 870619 | 947 |  | 955 | 0 | [5 empty] | 1 |  | FACOMﾗｲﾝﾌﾟﾘﾝﾀｰ用電源接続工事あり。ﾃﾞｰﾀ収録には支障・欠測無し 9：45～9：55の間停電
907 | 870701 |  |  |  | 0 | [5 empty] | 1 | T | 気象日報自記紙、ﾃｰﾌﾟ交換（山下・近藤・鳥谷）。
908 | 870702 | 200 |  |  | 4,7,10 | 1 |  |  |  |  | 1 |  | 29.5m風速（ＷＴ成分）2：00以後不良、1.6ｍ風速2：00～4：00の間不良
909 | 870703 |  |  |  | 4,7,10 | 1 |  |  |  |  | 1 |  | 29.5 чZθｵｰﾊﾞｰｽｹｰﾙ
910 | 870704 | 1153 |  |  | 4,7,10 | 1 |  |  |  |  | 1 |  | 29.5 Zθｵｰﾊﾞｰｽｹｰﾙ
911 | 870710 | 1430 |  |  | 4,7,10 | 1 |  |  |  |  | 1 |  | No.5 29.5 S Zθｵｰﾊﾞｰｽｹｰﾙ
912 | 870713 |  |  |  | 0 | [5 empty] | 1 | P | 日報ﾘﾎﾞﾝ交換
913 | 870714 |  |  |  | 0 | [5 empty] | 1 |  | ｴｱｺﾝ停止
914 | 870715 |  |  |  | 0 | [5 empty] | 1 |  | ｴｱｺﾝ停止
915 | 870715 |  |  |  | 0 | [5 empty] | 1 |  | ﾉｰﾄ2終わり
916 | 870716 | 1300 |  | 1330 | 12 |  |  |  |  | 1 |  |  | 正味放射計ﾎﾟﾘﾄﾞｰﾑ交換
917 | 870716 |  | 870717 |  | 0 | [5 empty] | 1 |  | ｴｱｺﾝ修理 配管にカーボンがたまっていた。高圧で使っていたことが原因。
918 | 870717 |  |  |  | 8 | [5 empty] | 1 | C | S1.6mSH(SENSIBLE HEAT FLUX)のｱﾅﾛｸﾞ記録計ｲﾝｸ補充
919 | 870720 |  |  |  | 4,7,10 | 1 |  |  |  |  | 1 |  | 29.5S ωﾚﾝｼﾞｵｰﾊﾞｰ
920 | 870722 |  | 870723 |  | 5,6,7, | 1 |  |  |  |  | 1 | P | 日報ﾌﾟﾘﾝﾀｰ21日分MINIMUM VALUES,MAXIMUM VALUES UW-1,UW-2,UW-3 ﾃﾞｰﾀ不良
921 | 870723 | 1400 |  | 1600 | 10 | 1 |  |  |  |  | 1 |  | WT_3ｽｹｰﾙｵｰﾊﾞｰ
922 | 870724 | 1300 |  |  | 0 | 1 |  |  |  |  | 1 | A | 13:00以後数分停電（電力の需要に送電が追いつかなくなったため）
923 | 870724 |  |  |  | 0 |  |  |  | 1 |  |  |  | 日報演算係数 No.01～20（風向～地温No.4）以前（5月19日1986年）と同じ。No.27～32
924 |  |  |  |  | 21 |  |  |  | 1 |  |  |  | 日報演算係数 No.21 GW-1 a=-2000 b=1990 1987年5月12日変更
925 |  |  |  |  | 22 |  |  |  | 1 |  |  |  | 日報演算係数 No.22 GW-1 a=-2000 b=6000 1987年5月12日変更
926 |  |  |  |  | 23 |  |  |  | 1 |  |  |  | 日報演算係数 No.23 GW-1 a=-2000 b=7000 1987年5月12日変更
927 | 870724 |  |  |  | 24 |  |  | 1 |  |  |  |  | 日報演算係数 No.24 TD-1 a=800 b=-387
928 | 870724 |  |  |  | 25 |  |  | 1 |  |  |  |  | 日報演算係数 No.25 TD-2 a=800 b=-387
929 | 870724 |  |  |  | 26 |  |  | 1 |  |  |  |  | 日報演算係数 No.26 TD-3 a=800 b=-387
930 | 870724 | 1616 |  |  | 21 |  |  | 1 |  |  |  |  | 地下水位実測GW-1 2.122m
931 | 870724 | 1619 |  |  | 22 |  |  | 1 |  |  |  |  | 地下水位実測GW-2 4.644m
932 | 870724 | 1622 |  |  | 23 |  |  | 1 |  |  |  |  | 地下水位実測GW-3 5.984m
933 | 870728 |  |  |  | 5,6 | 1 |  |  |  |  | 1 |  | uw-1,uw-2 MIN,MAXおかしい
934 | 870728 |  |  |  | 10 | 1 |  |  |  |  | 1 |  | WT_3 ｽｹｰﾙｵｰﾊﾞｰ
935 | 870728 |  |  |  | 27 | 1 |  |  |  | 1 |  |  | 蒸発ﾊﾟﾝ水取り替え のデータ注意。Ｅは使えない。
936 | 870729 | 1422 |  |  | 4,7,10 | 1 |  |  |  |  | 1 |  | S成分29.5m ω,Tｽｹｰﾙｵｰﾊﾞｰ
937 | 870730 | 1055 |  |  | 4,7,10 | 1 |  |  |  |  | 1 |  | S29.5 T異常 ｵｰﾊﾞｰｽｹｰﾙ
938 | 870731 | 1500 |  | 1700 | 0 | [5 empty] | 1 |  | 雷雨
939 | 870801 | 915 |  | 950 | 0 | [5 empty] | 1 | T | 自記紙交換、ｶｾｯﾄﾃｰﾌﾟ交換
940 | 870801 |  | 870802 |  | 5,6,7 | 1 |  |  |  |  | 1 | P | 8月1日,2日 uw-1,-2,-3 S成分MINIMUM,MAXIMUM VALUESおかしい。
941 | 870803 |  |  |  | 6 | 1 |  |  |  |  | 1 |  | uw-2 S MINIMUM おかしい
942 | 870803 |  |  |  | 5,6 | 1 |  |  |  |  | 1 |  | uw-1,-2 S MAXIMUM おかしい
943 | 870806 | 1100 |  | 1600 | 0 | 1 |  |  |  | 1 |  | A | 中浅測器ﾒﾝﾃ（定期点検）
944 | 870806 |  |  |  | 6,7 | 1 |  |  |  |  | 1 |  | uw-2,uw-3 S MINIMUM,MAXIMUM おかしい
945 | 870806 |  |  |  | 8 | 1 |  |  |  |  | 1 |  | wT-1 S ｽｹｰﾙｵｰﾊﾞｰ、wとθがおかしい。
946 | 870806 | 1500 |  |  | 2,5,8 | 1 |  |  |  |  | 1 |  | S1.6m θ ｵｰﾊﾞｰｽｹｰﾙ。ｹｰﾌﾞﾙ系統の異常か？
947 | 870807 | 1100 |  | 1600 | 0 | 1 |  |  |  | 1 |  | A | 中浅測器ﾒﾝﾃ（定期点検）
948 | 870807 |  |  |  | 8 | 1 |  |  |  |  | 1 |  | wT-1 S ｵｰﾊﾞｰｽｹｰﾙ、θがおかしい。
949 | 870808 |  |  | 936 | 21,22,23 | 1 |  |  |  |  | 1 | C | 地下水位自記紙2時間のｽﾞﾚ
950 | 870808 |  |  |  | 8 | 1 |  |  |  |  | 1 |  | wt-1 S ｵｰﾊﾞｰｽｹｰﾙθがおかしい。
951 | 870810 | 900 |  |  | 8 | 1 |  |  |  |  | 1 |  | wt-1 S ｵｰﾊﾞｰｽｹｰﾙθがおかしい。
952 | 870810 | 1330 |  |  | 8、10 | 1 |  |  |  |  | 1 |  | wt-1 ｗｔ－3 S ｵｰﾊﾞｰｽｹｰﾙθがおかしい。
953 | 870810 | 857 |  |  | 2,5,8 | 1 |  |  |  |  | 1 |  | 高度1.6m S成分 θ不良
954 | 870811 | 917 |  |  | 2,5,8 | 1 |  |  |  |  | 1 |  | 高度1.6m S成分 超音波 θ不良
955 | 870812 | 838 |  |  | 2,5,8 | 1 |  |  |  |  | 1 |  | 高度1.6m S成分 超音波 θが不良
956 | 870813 | 838 |  |  | 2,5,8 | 1 |  |  |  |  | 1 |  | 高度1.6m S成分 超音波 θが不良
957 | 870814 | 838 |  |  | 2,5,8 | [5 empty] | 1 |  | 高度1.7m S成分 超音波 θが不良
958 | 870814 | 1237 |  |  | 4,7,10 | 1 |  |  |  |  | 1 |  | 高度29.5m S成分 θｵｰﾊﾞｰｽｹｰﾙ
959 | 870814 | 1810 |  | 1815 | 0 | 1 |  |  |  |  | 1 | A | 停電（17:40雷）
960 | 870815 | 1900 | 870815 | 800 | 0 | [5 empty] | 1 | P | 昨日の停電のため日付と時刻が誤り。(9013 07-08-04 19-00-00→87-08-14 19-00-00～07-08-05 08-00-00～87-08-15 08-00-00)
961 | 870815 | 908 |  |  | 0 | [5 empty] | 1 | P | ﾌﾟﾘﾝﾀｰ初期設定しなおし
962 | 870817 |  |  |  | 2,5,8 | 1 |  |  |  |  | 1 |  | 高度1.6m S成分 超音波 θが不良
963 | 870820 |  |  |  | 2,5,8 | 1 |  |  |  |  | 1 |  | 高度1.6m S成分 超音波 θが不良
964 | 870822 |  |  |  | 2,5,8 | 1 |  |  |  |  | 1 |  | 高度1.6m S成分 超音波 θが不良
965 | 870823 |  |  |  | 6 | 1 |  |  |  |  | 1 | P | 日報 平均値･積算値の欄 uw-2 最大値･最小値不良
966 | 870824 |  |  |  | 6 | 1 |  |  |  |  | 1 | P | 日報 平均値･積算値の欄 uw-2 最大値･最小値不良
967 | 870824 |  |  |  | 7 | 1 |  |  |  |  | 1 | P | 日報 平均値･積算値の欄 uw-3 最大値･最小値不良
968 | 870824 |  |  |  | 2,5,8 | 1 |  |  |  |  | 1 |  | 高度1.6m S成分 超音波 θが不良
969 | 870825 |  |  |  | 0 | [5 empty] | 1 |  | 空調修理 菱電
970 | 870831 |  |  |  | 14,15,16 | 1 |  |  |  |  | 1 | C | 気温自記紙紙ｽﾞﾚ、自記紙交換
971 | 870901 | 900 |  | 1015 | 0 | [5 empty] | 1 | T | 打点記録紙、日報ｶｾｯﾄ交換
972 | 870901 | 900 |  |  | 4,7,10 | 1 |  |  |  |  | 1 |  | S29.5m w,θ ｵｰﾊﾞｰｽｹｰﾙ。信号の調整のため回復、とあるが時刻わからず。
973 | 870901 | 1550 |  |  | 1,2,3,4,5,6,7,8,910 | 1 |  |  |  |  | 1 |  | 超音波風速温度計N 0.5m,2m ﾘｰｸのため以後ﾃﾞｰﾀをとっていない。
974 | 870902 | 1940 |  |  | 2,5,8 | [5 empty] | 1 |  | S1.6m 応急修理完了。電流を多く流して（ｹｰﾌﾞﾙの？）抵抗を小さくした。日報ﾃﾞｰﾀとし9月2日21時のデータより、使用可能
975 | 870902 | 2100 |  |  | 5,8 | [5 empty] | 1 | P | 日報9/2 21時のﾃﾞｰﾀよりuw-1,wT-1使用可能
976 | 870902 |  |  |  | 1,2,3,4,5,6,7,8,9,10 | 1 |  |  |  |  | 1 |  | N0.5m超音波ﾘｰｸ調整されず電源OFF（9月2日20時現在）。
977 | 870902 |  |  |  | 1,2,3,4,5,6,7,8,9,10 | 1 |  |  |  |  | 1 |  | N2.0m超音波ﾘｰｸのまま。
978 | 870902 | 1500 | 870904 | 1500 | 2,5,8 | 1 |  |  |  |  | 1 |  | S1.6m超音波風速温度計 Z成分 w,T がおかしい。雨のため漏電。応急処理。
979 | 870904 | 300 |  | 800 | 4,7,10 | 1 |  |  |  |  | 1 |  | S29.5m おかしい
980 | 870904 |  |  |  | 0 |  |  |  |  | 1 |  | A | N0.5m修理完了（午後海上電機修理）
981 | 870905 | 700 |  | 1000 | 2,5,8 | 1 |  |  |  |  | 1 |  | S1.6m超音波風速温度計 ﾃﾞｰﾀ異常、雨が降ると漏電のためZ成分のW_Tの値がおかしくなる。３日１５時以降４日15時まで（応急修理）。29.5ｍ４日３時から８時までおかしい。
982 | 870905 |  |  |  |  | 1 |  |  |  |  | 1 |  | 1.6m超音波風速温度計 ケーブル不良、電流を多く流して抵抗を小さくすることによって、電気信号を維持している。そのため、雨が降ると、ろう電のため、Ｚ成分のW_Tの値がおかしくなる。今後注意のこと。7:00～10:00データ不良。
983 | 870907 | 1030 |  |  | 2,4,5,7,8,10 | 1 |  |  |  |  | 1 |  | S1.6m,29.5m W_T おかしい
984 | 870909 |  |  |  | 5,6 | 1 |  |  |  |  | 1 | P | 気象日報uw-1,uw-2積算値最大最小不良
985 | 870910 |  |  |  | 6 | 1 |  |  |  |  | 1 | P | 気象日報uw-2積算値最大最小不良
986 | 870910 | 1245 |  |  | 0 | 1 |  |  |  |  | 1 | A | 停電。数分間。
987 | 870910 | 1308 |  |  | 0 | 1 |  |  |  |  | 1 | A | 停電。数分間｡13:00～14:00 時間雨量 30.8mm 1日降水 71.4mm（13:00～8:00 75.8mm）
988 | 870910 | 1610 |  | 1615 | 0 | 1 |  |  |  |  | 1 | C | 自記紙時刻合わせ。
989 | 870911 | 948 |  |  | 0 | [5 empty] | 1 | P | 日報日付合わせ
990 | 870911 |  |  |  | 21 |  |  | 1 |  |  |  |  | CAL.B値 21ch 1990
991 | 870911 |  |  |  | 22 |  |  | 1 |  |  |  |  | CAL.B値 22ch 6000
992 | 870911 |  |  |  | 23 |  |  | 1 |  |  |  |  | CAL.B値 23ch 7000
993 | 870914 |  |  |  | 5,6,7,8 | 1 |  |  |  |  | 1 | P | 気象日報uw-1,uw-2,uw-3,wT-1 不良
994 | 870914 | 900 |  | 1000 | 27 | 1 |  |  |  | 1 |  |  | 蒸発ﾊﾟﾝ水交換
995 | 870917 | [9 empty] | 1 |  | 台風１３号の影響あり。
996 | 870923 |  |  |  | 0 | [5 empty] | 1 |  | 部分日食。沖縄では金環日食。１１：３０頃太陽の57％が隠れる。日射計。正味放射計に影響あり。自記紙に記録されている。Ｎ、Ｒｎ瞬間値で、約40％くらい減少。気温1.2℃低下。研究棟屋上では、自然学類3年生による、日食時における放射の観測、観測開始 22日 9時～24日17時
997 | 870929 | 900 |  |  | 27 | 1 |  |  |  | 1 |  | A | 蒸発ﾊﾟﾝ水とり
998 | 870930 | 800 |  | 1620 | 0 | 1 |  |  |  |  | 1 | A | 停電。日報ﾃﾞｰﾀ 18:00より使用可能。
999 | 870930 |  | 871005 |  | 0 | [5 empty] | 1 | P | 日報ﾃﾞｰﾀ、日付異常。
1000 | 871001 |  |  |  | 0 | [5 empty] | 1 | C T | 打点記録紙、日報ｶｾｯﾄ交換
1001 | 871017 |  |  |  | 12 |  |  |  |  | 1 |  |  | 放射計ﾄﾞｰﾑ交換
1002 | 871018 |  |  |  | 2,4,5,7,8,10 | 1 |  |  |  |  | 1 |  | 1.6 29.5 θ,w 不良
1003 | 871030 |  |  |  | 1,2,3,4 | [5 empty] | 1 | C | 風向風速S方向のみ自記紙交換
1004 | 871102 |  |  |  | 0 | [5 empty] | 1 | C T | 打点記録紙、日報ｶｾｯﾄ交換
1005 | 871106 |  |  |  | 27 | 1 |  |  |  | 1 |  |  | 蒸発ﾊﾟﾝ水交換
1006 | 871109 |  | 871113 |  | 0 | [5 empty] | 1 | A | 圃場草刈
1007 | 871110 | 1410 |  | 1600 | 24,25,26,27,28,29,30 | 1 |  |  |  |  | 1 | A | 中浅結線修理、露点温度、地下水位、雨量関係、気圧OFF。日報ﾃﾞｰﾀ15:00,16:00使えない
1008 | 871110 | 1100 |  |  | 2,4,5,7,8,10 | 1 |  |  |  |  | 1 |  | 超音波1.6m,29.5m 11:00～異常
1009 | 871111 | 1030 |  | 1700 | 24,25,26,27,28,29,30 | 1 |  |  |  |  | 1 |  | 中浅結線修理、露点温度、地下水位、雨量関係、気圧OFF。日報ﾃﾞｰﾀ11～17:00使えない。
1010 | 871112 |  |  |  | 29 | 1 |  |  |  | 1 |  |  | ｳｪｲﾝｸﾞﾗｲｼﾒｰﾀｰ上の草刈
1011 | 871112 | 1130 |  | 1630 | 0 | 1 | 1 |  |  | 1 |  | A | 中浅結線工事のため欠測。日報ﾃﾞｰﾀ12～17:00まで使えない。
1012 | 871112 |  |  |  | 0 | [5 empty] | 1 | A | 圃場草刈
1013 | 871113 | 1030 |  | 1430 | 0 | 1 | 1 |  |  | 1 |  | A | 中浅結線工事のため欠測。結線工事一応終了。
1014 | 871113 |  |  |  | 0 | [5 empty] | 1 |  | 午前中圃場草刈
1015 | 871114 |  |  |  | 0 | 1 |  |  |  |  | 1 |  | 日報MINIMUM VALUES おかしい。
1016 | 871115 |  |  |  | 0 | 1 |  |  |  |  | 1 |  | 日報MAXIMUM VALUES おかしい。
1017 | 871116 |  |  |  | 12 | [5 empty] | 1 |  | 正味放射計ﾎﾟﾘﾄﾞｰﾑ交換,インク交換
1018 | 871118 | 1610 | 871119 | 1130 | 18 | 1 |  |  |  |  | 1 |  | Soil Temperature 10cm ｺｰﾄﾞ切断される。
1019 | 871127 | 1012 |  | 1035 | 18 | 1 |  |  |  |  | 1 |  | Soil Temperature 10cm ｺｰﾄﾞ接続工事
1020 | 871207 | 1446 |  |  | 27 | 1 |  |  |  |  | 1 |  | 蒸発ﾊﾟﾝ撤収
1021 | 871211 | 0 |  | 907 | 0 | 1 |  |  |  |  | 1 | P | 日報欠測、ﾌﾟﾘﾝﾀｰﾘﾎﾞﾝ切れる。
1022 | 871217 | 1108 |  |  | 0 | [5 empty] | 1 |  | 地震有り 深度5 ﾏｸﾞﾆﾁｭｰﾄﾞ6.5 震源千葉県東方沖（70km深）
1023 | 871219 |  |  | 907 | 1,2,3,4 | 1 |  |  |  |  | 1 | C | N超音波風向風速自記紙 紙送りしていなかった。9:07復旧。
1024 | 871223 |  |  |  | 1,2,3,4 | 1 |  |  |  |  | 1 | C | 自記計L1967 紙送りが悪い N風向風速成分
1025 | 871224 |  |  |  | 12 | 1 | 1 | [5 empty] | 放射収支計ｾﾝｻｰ交換不可能。
1026 | 871224 | 1330 |  | 1400 | 12 | 1 |  |  |  | 1 |  |  | 放射収支計ﾎﾟﾘﾄﾞｰﾑ交換、12/24 14時の値小さくでているので注意。
1027 | 880106 | 930 |  |  | 0 | [5 empty] | 1 |  | 積雪7㎝ 夜半からの降雪 次の日まで雪残る
1028 | 880120 | 1400 |  |  | 11 |  |  |  |  | 1 |  |  | 乾燥剤交換
1029 | 880120 | 1400 |  |  | 12 |  |  |  |  | 1 |  |  | Rnｶｯﾌﾟ（ﾎﾟﾘﾄﾞｰﾑ？）交換
1030 | 880301 |  |  |  | 0 | 1 |  |  |  |  | 1 | C | 自記紙交換
1031 | 880312 |  |  |  | 0 | 1 |  |  |  |  | 1 | A | 漏電のためpower off（未明からの雨による!?）
1032 | 880322 |  |  |  | 29 | 1 |  |  |  |  | 1 |  | ｳｪｲﾝｸﾞﾗｲｼﾒｰﾀｰの地下室冠水（ﾎﾟﾝﾌﾟ停止）
1033 | 880325 | 1000 |  |  | 2,3,4,5,6,7,8,9,10 | 1 |  |  |  |  | 1 |  | 北風向風速運動量顕熱off。北超音波撤収、北収録中止。
1034 | 880326 | 1540 |  |  | 24,25,26 | [5 empty] | 1 |  | 露点温度計工事完了
1035 | 880328 |  |  |  | 0 | [5 empty] | 1 | A | 圃場種子吹き付け工事開始
1036 | 880330 | 1300 |  | 1400 | 29 | 1 |  |  |  |  | 1 |  | ｳｪｲﾝｸﾞﾗｲｼﾒｰﾀｰ上に物が置かれる
1037 | 880401 |  |  |  | 0 | [5 empty] | 1 | C T | 打点記録計記録紙、日報ｶｾｯﾄ交換
1038 | 880406 | 1700 |  |  | 13,17 | 1 |  |  |  |  | 1 |  | 地中熱流板2㎝,10㎝、地温計2㎝ 圃場工事のため露出。
1039 | 880406 |  | 880429 |  | 6,7,8,9,10,11,12,13,14,15,36 | 1 |  |  |  |  | 1 |  | 超音波風速計工事のため
1040 | 880429 |  |  |  | 5,6,7,8,9,10 | 1 |  |  |  |  | 1 |  | uw,wTｱﾅﾛｸﾞﾃﾞｰﾀ（打点記録計）赤29.5青12.3緑1.6。注意。
1041 | 880429 | 1100 |  |  | 29 | 1 |  |  |  |  | 1 |  | ｳｪｲﾝｸﾞﾗｲｼﾒｰﾀｰ信号が来ていない。
1042 | 880506 |  |  |  | 2,5,8 | 1 |  |  |  |  | 1 |  | 超音波1.6m信号が0（信号が来ていない）。昨日の雷雨のためと思われる。
1043 | 880506 |  |  |  | 5,6,7,8,9,10 | [5 empty] | 1 |  | WT,UWのｱﾅﾛｸﾞﾃﾞｰﾀ正常に戻す。赤1.6m 青12.3m 緑29.5m
1044 | 880511 | 900 |  |  | 29 | [5 empty] | 1 |  | ｳｪｲﾝｸﾞﾗｲｼﾒｰﾀｰ変換器ｽｲｯﾁON
1045 | 880514 | 1040 |  | 1215 | 12 | 1 | 1 |  |  |  | 1 |  | 放射収支計変換 電源OFF 10:40 M75035→M87068 内部抵抗90.9→90.1(Ω) 本体検定係数40.0→44.9(mv/kwm)
1046 | 880514 |  |  |  | 11 |  | 1 |  | 1 |  |  |  | 日射計A84517 検定常数 7mV/kW･m^-2 内部抵抗 500Ω
1047 | 880515 | 930 |  | 1030 | 0 | 1 |  |  |  |  | 1 | A | 9:10ごろ停電あり。
1048 | 880515 | 1030 | 880516 | 900 | 0 | 1 |  |  |  |  | 1 | C | 5月15日10：30～16日9：00までの自記紙1時間ずれている。
1049 | 880515 |  |  |  | 0 | [5 empty] | 1 |  | 圃場種子吹き付け工事終了
1050 | 880523 | 1315 |  | 1650 | 11 | 1 |  |  |  |  | 1 |  | ANALOG DATA ANALYZER MODEL AD-801 放射関係ｽｲｯﾁOFF 倍率変更のため。 16:50 作業終了
1051 | 880523 | 1315 |  | 1650 | 11 |  |  |  | 1 |  |  |  | (13:45現在 倍率変える前:1ch *121 I A1; 4ch *20.8 Rn A5; 5ch *24.3 G(2) A8; 2ch *4.9)
1052 | 880523 | 1315 |  | 1650 | 11 |  |  |  | 1 |  |  |  | →（ｱﾝﾌﾟ倍率変更 :1ch (UDA-01)A-1 *122.85 要素I; 4ch (UDA-01)A-5 *19.37 要素Rn(1.914倍にしたいが、これ以上19.37以上下がらない）1.2%誤差
1053 | 880523 | 1315 |  | 1650 | 12 |  |  |  | 1 | 1 |  |  | ANALOG DATA ANALYZER MODEL AD-801 放射関係ｽｲｯﾁOFF 倍率変更のため。 16:50 作業終了
1054 | 880523 | 1315 |  | 1650 | 12 |  |  |  | 1 |  |  |  | (13:45現在 倍率変える前:1ch *121 I A1; 4ch *20.8 Rn A5; 5ch *24.3 G(2) A8; 2ch *4.9)
1055 | 880523 | 1315 |  | 1650 | 12 |  |  |  | 1 |  |  |  | →（ｱﾝﾌﾟ倍率変更 :1ch (UDA-01)A-1 *122.85 要素I; 4ch (UDA-01)A-5 *19.37 要素Rn(1.914倍にしたいが、これ以上19.37以上下がらない）1.2%誤差
1056 | 880523 | 1315 |  | 1650 | 13 | 1 |  |  | 1 |  |  |  | ANALOG DATA ANALYZER MODEL AD-801 放射関係ｽｲｯﾁOFF 倍率変更のため。 16:50 作業終了
1057 | 880523 | 1315 |  | 1650 | 13 |  |  |  | 1 |  |  |  | (13:45現在 倍率変える前:1ch *121 I A1; 4ch *20.8 Rn A5; 5ch *24.3 G(2) A8; 2ch *4.9)
1058 | 880523 | 1315 |  | 1650 | 13 |  |  |  | 1 |  |  |  | →（ｱﾝﾌﾟ倍率変更 :1ch (UDA-01)A-1 *122.85 要素I; 4ch (UDA-01)A-5 *19.37 要素Rn(1.914倍にしたいが、これ以上19.37以上下がらない）1.2%誤差
1059 | 880525 | 1300 |  |  | 2,3,4,5,6,7,8,9,10 |  |  |  | 1 |  |  |  | 超音波ﾌﾗｯｸｽﾒｰﾀｰ倍率の確認。No.1～3ともに UW:(K1,K2,K3,K4)=(10,10,1,1) WT:(K1,K2,K3,K4＝(10,10,1,5)
1060 | 880525 | 1320 |  | 1330 | 5,6,7 |  |  |  | 1 |  |  |  | 日報ﾚﾝｼﾞ変更、 5～7:（旧）3000→（新）5000
1061 | 880525 | 1320 |  | 1330 | 8,9,10 |  |  |  | 1 |  |  |  | 日報ﾚﾝｼﾞ変更、 8～10:（旧）2400→（新）5000
1062 | 880525 | 1320 |  | 1330 | 11 |  |  |  | 1 |  |  |  | 日報ﾚﾝｼﾞ変更、 11:（旧）1880→（新）1640
1063 | 880525 |  |  |  | 11,12,13 |  |  |  | 1 |  |  |  | 11ch(～13ch) ﾊﾟﾗﾒｰﾀｰ設定できず。（←日報ﾚﾝｼﾞ変更について）
1064 | 880525 |  |  |  | 0 |  |  |  | 1 |  |  |  | 11chから13chは、ａの設定はできない。ﾊﾟﾈﾙからは4桁の数値しか設定することはできない
1065 | 880525 |  |  |  | 0 |  |  |  | 1 |  |  |  | 本来設定したい値を設定することは出来ない。
1066 | 880526 | 1000 |  | 1100 | 0 |  |  |  | 1 |  |  | A | 日報ﾃﾞｰﾀ初期値に戻す。ch.24～26:a=500,b=0
1067 | 880526 | 1000 |  | 1100 | 24,25,26 |  |  |  | 1 |  |  | A | 日報ﾃﾞｰﾀ初期値に戻す。ch.24～26:a=500,b=0
1068 | 880527 | 1600 |  | 1630 | 13 |  |  |  | 1 |  |  |  | ｱﾝﾌﾟ倍率確認(ADｰ801)
1069 | 880531 | 940 |  | 1110 | 17 | 1 |  | 1 |  |  |  |  | 地温計2,10,50,100cm検定
1070 | 880531 | 1110 |  | 1140 | 17 |  |  | 1 |  |  |  |  | 地温計2,10,50,100cm埋設
1071 | 880531 | 1300 |  | 1400 | 17 |  |  | 1 |  |  |  |  | 地温計2,10,50,100cm埋設
1072 | 880531 | 940 |  | 1110 | 18 | 1 |  | 1 |  |  |  |  | 地温計2,10,50,100cm検定
1073 | 880531 | 1110 |  | 1140 | 18 |  |  | 1 |  |  |  |  | 地温計2,10,50,100cm埋設
1074 | 880531 | 1300 |  | 1400 | 18 |  |  | 1 |  |  |  |  | 地温計2,10,50,100cm埋設
1075 | 880531 | 940 |  | 1110 | 19 | 1 |  | 1 |  |  |  |  | 地温計2,10,50,100cm検定
1076 | 880531 | 1110 |  | 1140 | 19 |  |  | 1 |  |  |  |  | 地温計2,10,50,100cm埋設
1077 | 880531 | 1300 |  | 1400 | 19 |  |  | 1 |  |  |  |  | 地温計2,10,50,100cm埋設
1078 | 880531 | 940 |  | 1110 | 20 | 1 |  | 1 |  |  |  |  | 地温計2,10,50,100cm検定
1079 | 880531 | 1110 |  | 1140 | 20 |  |  | 1 |  |  |  |  | 地温計2,10,50,100cm埋設
1080 | 880531 | 1300 |  | 1400 | 20 |  |  | 1 |  |  |  |  | 地温計2,10,50,100cm埋設
1081 | 880531 | 1300 |  | 1400 | 13 |  | 1 | 1 |  |  |  |  | 地中熱流板2,10㎝埋設。2㎝:CN-81 87051 0.0218mV/(W/㎡)
1082 | 880531 | 1300 |  | 1400 | 13 |  |  | 1 |  |  |  |  | 地中熱流板2,10㎝埋設。10㎝:CN-81 87069 0.0219mV/(W/㎡)
1083 | 880531 | 1400 |  | 1500 | 13 |  |  |  | 1 |  |  |  | ｱﾝﾌﾟ倍率変更(AD-801)変更。地中熱流板2㎝:*26.287に。(本当は39.43倍にしたい)
1084 | 880531 | 1400 |  | 1500 | 13 |  |  |  | 1 |  |  |  | ｱﾝﾌﾟ倍率変更(AD-801)変更。地中熱流板10㎝:*245.481に(本当は392.77倍にしたい)
1085 | 880601 | 1330 |  | 1440 | 0 | [5 empty] | 1 | C T | 打点記録紙、日報ｶｾｯﾄ交換
1086 | 880601 | 1530 |  |  | 24,25 |  |  |  | 1 |  |  |  | 日報装置ﾊﾟﾗﾒｰﾀｰ変更。ch.24,25:a=1000,b=-500
1087 | 880601 | 1530 |  |  | 26 |  |  |  | 1 |  |  |  | 日報装置ﾊﾟﾗﾒｰﾀｰ変更。ch.26:a=800,b=-400(←(以前):a=500,b=0)
1088 | 880601 |  |  |  | 24,25,26 |  |  |  | 1 |  |  |  | 露点温度計ﾚﾝｼﾞ､ﾚﾍﾞﾙ変更のため…ﾚﾝｼﾞ:-50～+50℃､ﾚﾍﾞﾙ:0～1V
1089 | 880601 |  |  |  | 21 |  |  | 1 |  |  |  |  | 地下水位実測。ch.21(2.2m深):1.620m （注:×の付記あり。）
1090 | 880601 |  |  |  | 22 |  |  | 1 |  |  |  |  | 地下水位実測。ch.22(10.0m深):3.702m
1091 | 880601 |  |  |  | 23 |  |  | 1 |  |  |  |  | 地下水位実測。ch.23(22.0m深):5.184m
1092 | 880601 |  |  |  | 23 |  |  |  | 1 |  |  |  | 自記計ﾚﾝｼﾞ変更確認（ch.22,23のみ）:GW3(紫,自記計ch.1):ﾚﾝｼﾞ5～7m
1093 | 880601 |  |  |  | 22 |  |  |  | 1 |  |  |  | 自記計ﾚﾝｼﾞ変更確認（ch.22,23のみ）:GW2(赤,自記計ch.2):ﾚﾝｼﾞ3～5m（以前4～6mであった）
1094 | 880601 |  |  |  | 23 |  |  |  | 1 |  |  |  | 日報ﾊﾟﾗﾒｰﾀｰch.23:b=7000とする。
1095 | 880601 |  |  |  | 22 |  |  |  | 1 |  |  |  | 日報ﾊﾟﾗﾒｰﾀｰch.22:b=5000とする。
1096 | 880602 |  |  |  | 21 |  |  | 1 |  |  |  |  | 地下水位実測。ch.21(2.2m深):1.610m
1097 | 880602 | 1110 | [6 empty] | 1 |  |  |  | 日報ﾚﾝｼﾞ変更。変更後:a=-2000,b=1606(変更前:a=-2000,b=2000)。自記紙の記録 絶対値はあっていない
1098 | 880602 | 1055 |  |  | 27 | [5 empty] | 1 |  | 蒸発ﾊﾟﾝ設置
1099 | 880602 |  |  |  | 26 |  |  |  | 1 |  |  |  | 露点温度日報ﾊﾟﾗﾒｰﾀｰ変更。ch.26:a=1000,b=-500
1100 | 880606 |  |  |  | 11 | 1 |  |  |  | 1 |  |  | 日射計検定
1101 | 880607 | 1600 | 880608 | 19:45 | 1,2,3,4,5,6,7,8,9,10 | [7 empty] | 超音波風向風速温度計本体電源ＯＦＦとなる。気象日報7日17時から8日20時のデ－タ欠測。
1102 | 880614 | 2100 |  |  | 0 | 1 |  |  |  |  | 1 | A | 6月14日21h頃ﾃﾞｰﾀ収録室の漏電遮断機がbreakした。そのため、ﾙｰﾁﾝ観測の記録が止まる
1103 | 880615 |  |  |  | 0 |  |  |  | 1 |  |  |  | （以下は）日報装置の演算ﾊﾟﾗﾒｰﾀｰ一覧。1988.6.15現在
1104 | 880615 |  |  |  | 1 |  |  |  | 1 |  |  |  | ch.1:a=540,b=0
1105 | 880615 |  |  |  | 2 |  |  |  | 1 |  |  |  | ch.2:a=1000,b=0
1106 | 880615 |  |  |  | 3 |  |  |  | 1 |  |  |  | ch.3:a=1000,b=0
1107 | 880615 |  |  |  | 4 |  |  |  | 1 |  |  |  | ch.4:a=1000,b=0
1108 | 880615 |  |  |  | 5 |  |  |  | 1 |  |  |  | ch.5:a=5000,b=0
1109 | 880615 |  |  |  | 6 |  |  |  | 1 |  |  |  | ch.6:a=5000,b=0
1110 | 880615 |  |  |  | 7 |  |  |  | 1 |  |  |  | ch.7:a=5000,b=0
1111 | 880615 |  |  |  | 8 |  |  |  | 1 |  |  |  | ch.8:a=5000,b=0
1112 | 880615 |  |  |  | 9 |  |  |  | 1 |  |  |  | ch.9:a=5000,b=0
1113 | 880615 |  |  |  | 10 |  |  |  | 1 |  |  |  | ch.10:a=5000,b=0
1114 | 880615 |  |  |  | 11 |  |  |  | 1 |  |  |  | ch.11:a=1880(11880),b=0
1115 | 880615 |  |  |  | 12 |  |  |  | 1 |  |  |  | ch.12:a=1640(11640),b=0
1116 | 880615 |  |  |  | 13 |  |  |  | 1 |  |  |  | ch.13:a=1630(11630),b=0
1117 | 880615 |  |  |  | 14 |  |  |  | 1 |  |  |  | ch.14:a=400,b=0
1118 | 880615 |  |  |  | 15 |  |  |  | 1 |  |  |  | ch.15:a=400,b=0
1119 | 880615 |  |  |  | 16 |  |  |  | 1 |  |  |  | ch.16:a=400,b=0
1120 | 880615 |  |  |  | 17 |  |  |  | 1 |  |  |  | ch.17:a=400,b=0
1121 | 880615 |  |  |  | 18 |  |  |  | 1 |  |  |  | ch.18:a=400,b=0
1122 | 880615 |  |  |  | 19 |  |  |  | 1 |  |  |  | ch.19:a=400,b=0
1123 | 880615 |  |  |  | 20 |  |  |  | 1 |  |  |  | ch.20:a=400,b=0
1124 | 880615 |  |  |  | 21 |  |  |  | 1 |  |  |  | ch.21:a=-2000,b=1606
1125 | 880615 |  |  |  | 22 |  |  |  | 1 |  |  |  | ch.22:a=-2000,b=5000
1126 | 880615 |  |  |  | 23 |  |  |  | 1 |  |  |  | ch.23:a=-2000,b=7000
1127 | 880615 |  |  |  | 24 |  |  |  | 1 |  |  |  | ch.24:a=1000,b=-500
1128 | 880615 |  |  |  | 25 |  |  |  | 1 |  |  |  | ch.25:a=1000,b=0
1129 | 880615 |  |  |  | 26 |  |  |  | 1 |  |  |  | ch.26:a=1000,b=0
1130 | 880615 |  |  |  | 27 |  |  |  | 1 |  |  |  | ch.27:a=1000,b=0
1131 | 880615 |  |  |  | 28 |  |  |  | 1 |  |  |  | ch.28:a=500,b=0
1132 | 880615 |  |  |  | 29 |  |  |  | 1 |  |  |  | ch.29:a=796,b=0
1133 | 880615 |  |  |  | 30 |  |  |  | 1 |  |  |  | ch.30:a=1200,b=9300
1134 | 880615 |  |  |  | 31 |  |  |  | 1 |  |  |  | ch.31:a=3000,b=0,100(100は何の値か不明)
1135 | 880615 |  |  |  | 33 |  |  |  | 1 |  |  |  | ch.33:a=6,b=0,10(10は何の値か不明)
1136 | 880618 | 1640 |  | 1730 | [6 empty] | 1 |  | 非常に激しい雷雨。雨量43.5m
1137 | 880714 |  |  |  | 29 |  |  |  | 1 |  |  |  | ｳｪｲﾝｸﾞﾗｲｼﾒｰﾀｰ地下室ﾎﾟﾝﾌﾟ修理完了(島津 竹田理化)
1138 | 880715 |  |  |  | 29 |  |  |  | 1 |  |  |  | ｳｪｲﾝｸﾞﾗｲｼﾒｰﾀｰ重量変更:9300kg→9000kg
1139 | 880729 |  |  |  | 29 |  |  |  | 1 |  |  |  | ｳｪｲﾝｸﾞﾗｲｼﾒｰﾀｰ重量変更:9000kg→9400kg。28日大雨のため。
1140 | 880801 |  |  |  | 0 | [5 empty] | 1 | A | 圃場草刈開始（農林技術ｾﾝﾀｰ）
1141 | 880803 |  |  |  | 29 |  |  |  | 1 |  |  |  | ｳｪｲﾝｸﾞﾗｲｼﾒｰﾀｰ重量変更:9400kg→9000kg
1142 | 880804 | 1030 |  | 1320 | 12 | 1 |  |  |  |  | 1 |  | 放射計設置台取り替えのため正味放射欠測
1143 | 880905 | 1500 |  |  | 21 |  |  | 1 |  |  |  |  | 地下水位測定。GW1:1.200m
1144 | 880905 | 1500 |  |  | 22 |  |  | 1 |  |  |  |  | 地下水位測定。GW2:2.960m
1145 | 880905 | 1500 |  |  | 23 |  |  | 1 |  |  |  |  | 地下水位測定。GW3:4.360m
1146 | 880907 | 1445 |  |  | 0 | [5 empty] | 1 |  | 表面流出計ﾉｯﾁ周辺草刈、ﾉｯﾁ内水排水。
1147 | 880920 |  | 880822 | 1415 | 24,25,25 | 1 |  |  |  | 1 |  |  | 中浅ﾒﾝﾃ。露点温度計工事。(29.5m通風筒取付)これで全高度(3高度)露点温度計は通風筒付となる
1148 | 880920 |  | 880822 | 1415 | 24,25,26 | 1 |  |  |  | 1 |  |  | 中浅ﾒﾝﾃ。露点温度計工事。(29.5m通風筒取付)これで全高度(3高度)露点温度計は通風筒付となる
1149 | 880928 | 800 |  | 1730 | 0 | 1 |  |  |  |  | 1 | A | 停電。観測ﾃﾞｰﾀ収録停止。
1150 | 880928 |  |  |  | 0 | [5 empty] | 1 |  | 読み取りにくいﾃﾞｼﾞﾀﾙｶｾｯﾄﾃｰﾌﾟを東洋電子に送る。
1151 | 880929 |  |  |  | 29 | 1 |  |  |  |  | 1 |  | ｳｪｲﾝｸﾞﾗｲｼﾒｰﾀｰ水没に付きﾎﾟﾝﾌﾟ排水実施、夕刻までに排水完了。ｳｪｲﾝｸﾞﾗｲｼﾒｰﾀｰ排水系、排水用ポンプ差動力チェック
1152 | 881001 |  |  |  | 21 |  |  | 1 |  |  |  |  | 地下水位計ﾁｪｯｸ。No.1:実測水位管頭-3.37m,ﾌﾛｰﾄが外れていたためｾｯﾄし再調整。(ﾚﾝｼﾞ2～4ｍ）
1153 | 881001 |  |  |  | 22 |  |  | 1 |  |  |  |  | 地下水位計ﾁｪｯｸ。No.2:実測水位管頭-1.99m,出力-2.00m ∴O.K.
1154 | 881001 |  |  |  | 23 |  |  | 1 |  |  |  |  | 地下水位計ﾁｪｯｸ。No.3:実測水位管頭-0.435m,出力-0.42m ∴O.K.
1155 | 881001 |  |  |  | 35 |  |  | 1 |  |  |  |  | 地下水位計ﾁｪｯｸ。No.4:実測水位管頭-12.82m,出力-12.8m ∴O.K.
1156 | 881001 |  |  |  | 0 |  |  | 1 |  |  |  |  | 地下水位計ﾁｪｯｸ。表面流出実測水位:10㎝以下,出力10㎝以下 ∴O.K.
1157 | 881002 |  |  | 1100 | 0 | 1 |  |  |  |  | 1 | A | 10月2日停電有り、日報装置係数設定9:20。日報ﾃﾞｰﾀは11時のﾃﾞｰﾀ以後使用可。
1158 | 881007 |  |  |  | 29 |  |  |  | 1 | 1 |  |  | ｳｪｲﾝｸﾞﾗｲｼﾒｰﾀｰの出力ﾁｪｯｸ。20㎏の負荷→ﾁｬｰﾄ上8㎜の変位で相当・ﾚｺｰﾀﾞｰﾁｬｰﾄ上96%はfullscale.有効範囲は0～90％迄である。カウンターウェイト設定9100kg
1159 | 881013 |  |  |  | 29 |  |  |  |  | 1 |  |  | ｳｪｲﾝｸﾞﾗｲｼﾒｰﾀｰ排水ﾊﾞﾙﾌﾞ修理完了。
1160 | 881015 |  |  |  | 21 |  |  | 1 |  |  |  |  | 地下水位計ﾁｪｯｸ。No.1:ﾁｬｰﾄ上出力2～4mであったらしい(10/1より)
1161 | 881015 |  |  |  | 21 |  |  | 1 |  |  |  |  | 地下水位計ﾁｪｯｸ。No.1:実測水位管頭-3.70m,調整OK
1162 | 881015 |  |  |  | 22 |  |  | 1 |  |  |  |  | 地下水位計ﾁｪｯｸ。No.2:実測水位管頭-2.35m,O.K.
1163 | 881015 |  |  |  | 23 |  |  | 1 |  |  |  |  | 地下水位計ﾁｪｯｸ。No.3:実測水位管頭-0.85m,O.K.
1164 | 881015 |  |  |  | 35 |  |  | 1 |  |  |  |  | 地下水位計ﾁｪｯｸ。No.4:実測水位管頭-12.50m,O.K.
1165 | 881015 |  |  |  | 0 |  |  | 1 |  |  |  |  | 地下水位計ﾁｪｯｸ。表面流出実測水位:10㎝以下,-10㎝以下だとﾁｬｰﾄ上は反転して100%出力
1166 | 881017 |  |  |  | 21 |  |  |  | 1 |  |  |  | ch21(No.3):b=1606→×
1167 | 881017 |  |  |  | 22 |  |  |  | 1 |  |  |  | ch22(No.2):b=5000→4000(O.K.)
1168 | 881017 |  |  |  | 23 |  |  |  | 1 |  |  |  | ch23(No.1):b=7000→4000(O.K.)
1169 | 881017 |  |  |  | 21 | 1 |  |  |  |  | 1 |  | 1987年3月にNo.3の地下水位計を水圧式に変更したが、それ以降の出力ﾃﾞｰﾀは日報装置に入力されていない。
1170 | 881019 |  |  |  | 21,22,23 |  | 1 |  | 1 |  |  |  | 水位計 ﾌﾛｰﾄ式から圧力ｾﾝｻｰ（水圧式）に変える。それに伴って、演算ﾊﾟﾗﾒｰﾀを変更した
1171 | 881019 |  |  |  | 21 |  |  |  | 1 |  |  |  | ch21(No.3) a=-2000,b=1989
1172 | 881019 |  |  |  | 22 |  |  |  | 1 |  |  |  | ch22(No.2) a=-5000,b=6953
1173 | 881019 |  |  |  | 23 |  |  |  | 1 |  |  |  | ch23(No.1) a=-5000,b=7962
1174 | 881019 |  |  |  | 21,22,23 | 1 |  |  | 1 |  |  |  | ﾁｬｰﾄのﾚﾝｼﾞは、ch21(No.3):2～0m(0%→100%)の様に設定された(17h45完了)｡日報装置は18：00以降有力
1175 | 881025 | 1650 |  | 1820 | 0 | 1 |  |  |  |  | 1 | A | 圃場電源おちる。
1176 | 881026 |  |  | 1030 | 0 | 1 |  |  |  |  | 1 | A | 圃場電源がoffとなっていた。10:30復旧(ｱｶﾏﾂ林内のﾀﾜｰに設置した温度計の通風筒が原因か)
1177 | 881107 |  | 881108 | 1805 | 0 | 1 |  |  |  |  | 1 | A | 日報ﾃﾞｰﾀ作成ｼｽﾃﾑ改良工事（CMT→3.5FD)。改良終了後試運転開始
1178 | 881109 | 1012 |  |  | 29 |  |  |  | 1 |  |  |  | ｳｪｲﾝｸﾞﾗｲｼﾒｰﾀｰ9100㎏→9000㎏
1179 | 881109 | 1029 |  |  | 29 | [5 empty] | 1 |  | 変換器（室内）(ｳｪｲﾝｸﾞﾗｲｼﾒｰﾀｰ)ON
1180 | 881109 | 1030 |  | 1130 | 27 |  |  |  |  | 1 |  |  | 蒸発計点検
1181 | 881109 | 1130 |  |  | 29 |  |  |  |  | 1 |  |  | ｳｪｲﾝｸﾞﾗｲｼﾒｰﾀｰ点検。日報装置ET画面+-逆？
1182 | 881109 | 1210 |  |  | 0 |  |  |  | 1 |  |  |  | 地下水位係数修正 その他のパラメータも修正
1183 | 881109 |  |  | 1320 | 0 | 1 |  |  | 1 |  |  |  | その他のﾊﾟﾗﾒｰﾀも修正。演算ﾊﾟﾗﾒｰﾀ設定終了13:20。気象日報ﾃﾞｰﾀは1988.11.9.14:00より有効となる。
1184 | 881126 | 1200 |  |  | 0 | [7 empty] | 日報ﾃﾞｰﾀ処理ｼｽﾃﾑ改良ﾌﾟﾛｸﾞﾗﾑｾｯﾄ
1185 | 881126 | 1543 |  | 1550 | 5,6,7,8,9,10 | 1 | 1 |  |  |  | 1 |  | FluxMeter取り替えのため、機械(AD801)一時停止。UPF03FluxMeter取り替え完了、AD801スイッチＯＮ
1186 | 881126 |  |  |  | 13 | 1 |  |  | 1 |  |  |  | （881126～881128を指して）この期間G1の値は真の値の1/10が記録されている模様
1187 | 881128 | 1128 |  |  | 0 | [5 empty] | 1 |  | 気象日報作成装置ﾌﾟﾛｸﾞﾗﾑ訂正後reset・start.
1188 | 881128 | 930 |  |  | 5,6,7,8,9,10 |  |  |  | 1 |  |  |  | FluxMeterﾃﾞｰﾌﾟｽｲｯﾁ設定AD801再びON。
1189 | 881129 | 1506 |  |  | 0 | [5 empty] | 1 |  | 気象日報作成装置改良ﾌﾟﾛｸﾞﾗﾑｽﾀｰﾄ
1190 | 881202 |  |  |  | 5,6,7,8,9,10 | 1 | 1 | [5 empty] | ﾌﾗｯｸｽﾒｰﾀｰ(29.5m)uw,wt交換。新（農環研）→旧
1191 | 881213 | 1155 |  |  | 5 |  |  |  | 1 |  |  |  | ｱﾝﾌﾟ変更。5ch 39.43倍 G(2cm) 日報Gの値正常となる
1192 | 881213 | 1155 |  |  | 6 |  |  |  | 1 |  |  |  | ｱﾝﾌﾟ変更。6ch 392.77倍 G(2cm) （×1.5）しなくても良い。
1193 | 881214 | 1625 |  | 1630 | 5,6,7,8,9,10 | 1 | 1 | [5 empty] | ﾌﾗｯｸｽﾒｰﾀｰ(29.5m)交換、旧→新、AD801 OFF
1194 | 890125 |  |  |  | 21,22,23 | 1 | 1 | [5 empty] | 地下水位計No.3再設置（涸渇が復帰したため）水位GL-1.95m
1195 | 890226 |  |  |  | 29 |  |  |  | 1 |  |  |  | ｳｪｲﾝｸﾞﾗｲｼﾒｰﾀｰ重量変更8950→9100kg
1196 | 890316 | 1720 |  |  | 27 |  |  | 1 |  | 1 |  |  | 蒸発ﾊﾟﾝ設置（再塗装を実施）初期値62mm
1197 | 890331 | 1315 |  | 1325 | 0 | 1 |  |  |  |  | 1 | A | 断続的に停電あり
1198 | 890404 |  |  |  | 0 | 1 |  |  |  |  | 1 | A | 停電時にﾌﾟﾘﾝﾀのselectﾎﾞﾀﾝを押さなかったため3/31 14:00から4/4 11:00までの日報出力なし。
1199 | 890423 |  | 890425 | 1100 | 27 | 1 |  |  |  |  | 1 |  | 蒸発ﾊﾟﾝの出水口に藻がついており4/23,24のﾃﾞｰﾀが異常（それ以前もﾁェｯｸする必要あり）
1200 | 890424 | 1600 |  | 1700 | 28 | 1 |  |  |  |  | 1 | P | ﾃﾞｰﾀ異常、ﾁｬｰﾄから読む必要あり。
1201 | 890503 | 1600 |  |  | 0 | 1 |  |  |  |  | 1 | A | 停電あり(10hすぎ)ﾌﾟﾘﾝﾀのｾﾚｸﾄﾎﾞﾀﾝを押さなかったため、5/3 17:00～5/4 9:00までのpriｔoutがされていない
1202 | 890512 |  |  |  | 27 | 1 |  |  |  | 1 | 1 |  | 数日来の降雨により、蒸発ﾊﾟﾝがｵｰﾊﾞｰﾌﾛｰ。14:00に清掃及び再ｾｯﾄ
1203 | 890517 | 1000 |  | 1100 | 28 | 1 |  |  |  |  | 1 |  | 10：00～11：00のデータは0.0mmが正しい（雨量計を開けた際に誤って2ﾊﾟﾙｽ出してしまった。）
1204 | 890518 |  |  |  | 0 |  |  |  | 1 |  |  |  | Scale変換ﾊﾟﾗﾒｰﾀ一覧
1205 | 890518 |  |  |  | 0 |  |  |  | 1 |  |  |  | item,a,b,c
1206 | 890518 |  |  |  | 1 |  |  |  | 1 |  |  |  | D,540,0,1
1207 | 890518 |  |  |  | 2 |  |  |  | 1 |  |  |  | U-1,1000,0,100
1208 | 890518 |  |  |  | 3 |  |  |  | 1 |  |  |  | U-2,1000,0,100
1209 | 890518 |  |  |  | 4 |  |  |  | 1 |  |  |  | U-3,1000,0,100
1210 | 890518 |  |  |  | 5 |  |  |  | 1 |  |  |  | UW-1,5000,0,10000
1211 | 890518 |  |  |  | 6 |  |  |  | 1 |  |  |  | UW-2,5000,0,10000
1212 | 890518 |  |  |  | 7 |  |  |  | 1 |  |  |  | UW-3,5000,0,10000
1213 | 890518 |  |  |  | 8 |  |  |  | 1 |  |  |  | WT-1,5000,0,10000
1214 | 890518 |  |  |  | 9 |  |  |  | 1 |  |  |  | WT-2,5000,0,10000
1215 | 890518 |  |  |  | 10 |  |  |  | 1 |  |  |  | WT-3,5000,0,10000
1216 | 890518 |  |  |  | 11 |  |  |  | 1 |  |  |  | I,11880,0,10
1217 | 890518 |  |  |  | 12 |  |  |  | 1 |  |  |  | Rn,11640,0,10
1218 | 890518 |  |  |  | 13 |  |  |  | 1 |  |  |  | G1,11630,0,10
1219 | 890518 |  |  |  | 14 |  |  |  | 1 |  |  |  | T-1,400,0,10
1220 | 890518 |  |  |  | 15 |  |  |  | 1 |  |  |  | T-2,400,0,10
1221 | 890518 |  |  |  | 16 |  |  |  | 1 |  |  |  | T-3,400,0,10
1222 | 890518 |  |  |  | 17 |  |  |  | 1 |  |  |  | ST-1,400,0,10
1223 | 890518 |  |  |  | 18 |  |  |  | 1 |  |  |  | ST-2,400,0,10
1224 | 890518 |  |  |  | 19 |  |  |  | 1 |  |  |  | ST-3,400,0,10
1225 | 890518 |  |  |  | 20 |  |  |  | 1 |  |  |  | ST-4,400,0,10
1226 | 890518 |  |  |  | 21 |  |  |  | 1 |  |  |  | GW-1,-2000,1989,1000
1227 | 890518 |  |  |  | 22 |  |  |  | 1 |  |  |  | GW-2,-5000,6953,1000
1228 | 890518 |  |  |  | 23 |  |  |  | 1 |  |  |  | GW-3,-5000,7962,1000
1229 | 890518 |  |  |  | 24 |  |  |  | 1 |  |  |  | TD-1,1000,-500,10
1230 | 890518 |  |  |  | 25 |  |  |  | 1 |  |  |  | TD-2,1000,-500,10
1231 | 890518 |  |  |  | 26 |  |  |  | 1 |  |  |  | TD-3,1000,-500,10
1232 | 890518 |  |  |  | 27 |  |  |  | 1 |  |  |  | E,1000,0,10
1233 | 890518 |  |  |  | 28 |  |  |  | 1 |  |  |  | P,500,0,10
1234 | 890518 |  |  |  | 29 |  |  |  | 1 |  |  |  | ET,796,0,10
1235 | 890518 |  |  |  | 30 |  |  |  | 1 |  |  |  | AP,1200,9300,10
1236 | 890518 |  |  |  | 31 |  |  |  | 1 |  |  |  | U-4,3000,0,100
1237 | 890518 |  |  |  | 32 |  |  |  | 1 |  |  |  | AUX,1000,0,1
1238 | 890518 |  |  |  | 33 |  |  |  | 1 |  |  |  | N,6,0,10
1239 | 890518 |  |  |  | 0 | [5 empty] | 1 |  | 圃場内の上水、中水管埋設工事の開始
1240 | 890530 |  |  |  | 29 | 1 |  |  |  | 1 |  |  | ｳｪｲﾝｸﾞﾗｲｼﾒｰﾀｰ保守点検（島津）
1241 | 890601 |  |  |  | 0 | [5 empty] | 1 | D | 気象日報ﾃﾞｰﾀのﾌﾛｯﾋﾟｰ交換（次回は9/1交換予定）
1242 | 890601 |  |  |  | 12 |  |  |  |  | 1 |  |  | 正味放射計ﾎﾟﾘﾄﾞｰﾑ交換※日射計・放射計を検定する必要あり
1243 | 890602 |  |  |  | 0 | [5 empty] | 1 | P | 新ｼｽﾃﾑ(881109)になってからの問題点・雨量計の信号がﾌﾙｽｹｰﾙ(1V)を越えると正確な1時間値が出力されない
1244 | 890603 |  | 890612 | 1200 | 27 | 1 |  |  |  |  | 1 |  | 蒸発ﾃﾞｰﾀ(E)は6/3より6/12 16hまで使用できない
1245 | 890607 |  |  |  | 29 | 1 |  |  |  |  | 1 |  | 地下室の排水ﾎﾟﾝﾌﾟの修理を行う。逆流防止弁の所に破片が詰まっていた。また、泥と小石を吸い上げてしまうため、ポンプの羽が一部変形した。
1246 | 890607 | 1000 |  | 1100 | 27 | 1 |  |  |  | 1 |  |  | 蒸発ﾊﾟﾝの水が再び汚れていたので、清掃し、水を入れ換えた。
1247 | 890607 |  |  |  | 29 | [5 empty] | 1 |  | 排水ﾎﾟﾝﾌﾟの給水口が床すれすれのため5cm程度ﾊﾟｲﾌﾟを切断し、泥や小石が直接吸われないようにした。
1248 | 890612 |  |  |  | 27 | 1 |  |  |  | 1 |  |  | 蒸発ﾊﾟﾝの表示がおかしいので点検。ﾊﾟｲﾌﾟ内に藻が発生していたため正常な水位を示さなかった。清掃を行い、適当な水位に調整した。蒸発データは6/3より、6/1216：00まで使用できない。
1249 | 890616 | 1550 |  |  | 35 |  |  | 1 |  |  |  |  | w4ｾﾝﾀｰ裏の井戸の水位 14.83m
1250 | 890622 |  |  |  | 30 | [5 empty] | 1 |  | 新ｼｽﾃﾑ以降(1988.11.9～)の問題点No.3:気圧の最小値が適正ではない。実際の最小値が999.9mb未満の場合には、問題ないが、最小値は1000mb以上の値を示すときは、日集計値の最小値は999.9mbに固定されてしまう。
1251 | 890622 |  |  |  | 27 | [5 empty] | 1 |  | 蒸発ﾊﾟﾝ、ﾗｲｼﾒｰﾀｰによる日集計ﾃﾞｰﾀの信頼性は？検討法①Epan-Elyの散布図を作成②Ely=0.75Epanから極端に外れる点を抽出
1252 | 890622 |  |  |  | 27 | [5 empty] | 1 |  | ③その時期の自記紙を見る 1)0hにElyの値が一定でなくある勾配を持って増減している場合には、ElyはCutoff
1253 | 890622 |  |  |  | 29 |  |  |  | 1 |  |  |  | 自記紙1％ｽｹｰﾙ(1目盛り) ﾗｲｼﾒｰﾀ:0.796mm 蒸発ﾊﾟﾝ:1.0mm 雨量:0.5mm
1254 | 890622 |  |  |  | 29 |  |  |  | 1 |  |  |  | ﾗｲｼﾒｰﾀ:150kg→0.6Vに対応、従って入力ﾚﾍﾞﾙ±1Vに対応して入力ﾚﾝｼﾞは±79.6mmになる。
1255 | 890622 |  |  |  | 27 | [5 empty] | 1 |  | 蒸発ﾊﾟﾝ、ﾗｲｼﾒｰﾀｰによる日集計ﾃﾞｰﾀの信頼性は？検討法①Epan-Elyの散布図を作成②Ely=0.75Epanから極端に外れる点を抽出
1256 | 890622 |  |  |  | 27 | [5 empty] | 1 |  | ③その自記の自記紙を見る1)0hにElyの値が一定でなくある勾配を持って増減している場合いには、ElyはCutoff
1257 | 890624 |  |  |  | 27 | 1 |  |  |  | 1 | 1 |  | 自記紙1％ｽｹｰﾙ(1目盛り) ﾗｲｼﾒｰﾀ:0.796mm 蒸発ﾊﾟﾝ:1.0mm 雨量:0.5mm
1258 | 890624 |  |  |  | 28 | 1 |  |  |  |  | 1 |  | ﾗｲｼﾒｰﾀ:150kg→0.6Vに対応、従って入力ﾚﾍﾞﾙ±1Vに対応して入力ﾚﾝｼﾞは±79.6mmになる。
1259 | 890625 |  |  |  | 29 | [5 empty] | 1 |  | 6/25から26にかけてﾗｲｼﾒｰﾀｰの排水が計4回生じているのでETの値をcheckする必要が有り
1260 | 890627 |  | 890629 | 1200 | 33 | 1 |  |  |  |  | 1 |  | 日照計の測定に異常値が発生、6/27～6/29 12:00までは欠測とする。ｾﾝｻｰ接続部かoutput部の接続不良か。雨水が浸入したためと思われる。
1261 | 890628 |  |  |  | 0 | [5 empty] | 1 | P | 新日報ｼｽﾃﾑ(1988.11.9～)のﾌﾟﾛｸﾞﾗﾑについて①雨量計のﾌﾙｽｹｰﾙ②蒸発散量のしきい値(2mm)③気圧の日最小値 以上のような問題点があったが、6/28 17ｈから改善された。 処理プログラム（Revised Versim）が運用開始。
1262 | 890630 |  |  |  | 0 | [5 empty] | 1 | P | 修正ﾌﾟﾛｸﾞﾗﾑの動作確認(6/29ﾃﾞｰﾀ)①蒸発散量のしきい値（2ｍｍ）②気圧の日最小値の問題は改善された。しかし、③雨量計のフルスケールは未確認。新しい問題点 修正プログラムでは、日集計値の最小値の印字出力フォーマットがずれてしまった。
1263 | 890630 |  |  |  | 0 | [5 empty] | 1 | P | 新しい問題点・修正ﾌﾟﾛｸﾞﾗﾑでは日集計値の最小値の印字出力ﾌｫｰﾏｯﾄがずれてしまった。
1264 | 890704 |  | 890705 |  | 0 | 1 |  |  |  | 1 |  | A | 中浅定期点検
1265 | 890704 |  |  |  | 26 |  |  |  |  | 1 |  |  | 中浅定期点検、露点温度計topの測定値が小さい傾向があったがLiCl溶液の塗布によって改善された
1266 | 890704 |  |  |  | 27 | 1 |  |  |  | 1 |  |  | 中浅定期点検、蒸発ﾊﾟﾝの再塗装が行われた
1267 | 890705 |  |  |  | 32 | [5 empty] | 1 |  | 日報ｼｽﾃﾑの空ﾁｬﾝﾈﾙ(No.32)に地下水位No.4(GW-4)のﾃﾞｰﾀを入力した。（入力ﾚﾝｼﾞ0～1V）
1268 | 890705 |  |  |  | 32 |  |  |  | 1 |  |  |  | ch.No.32:項目AUX→GW-4,変数整数値→整数値、単位mV→mm,演算ﾊﾟﾗﾒｰﾀa1000→-10000,b0
1269 | 890705 |  |  |  | 32 | [5 empty] | 1 |  | 改善点※GW-4印字出力ができるようにする※ﾃﾞｨｽﾌﾟﾚｰ上でAUX→GW-4、mV→MM、整数値を少数第3桁までの実数値にする
1270 | 890705 |  |  |  | 12 |  |  |  |  | 1 |  |  | 放射計ﾎﾟﾘﾄﾞｰﾑ交換
1271 | 890708 |  |  |  | 32 | [7 empty] | ①ﾃﾞｨｽﾌﾟﾚｰ上では単位m、実数値（小数第3桁）に直した②GW-4,実数値,m,a=-10000,b=22000,c=1000
1272 | 890713 |  | 890715 |  | 0 | 1 |  |  |  | 1 |  | C,P,D | 海上電機定期点検
1273 | 890713 | 700 | 890717 | 1400 | 27 | 1 |  |  |  | 1 |  |  | E(蒸発ﾊﾟﾝ)は、7/13 7h以降over flow、7/17 11hに水抜きを行う。14:00以降が有効。
1274 | 890713 | 2100 | 890717 | 1300 | 33 | 1 |  |  |  |  | 1 |  | N(日照時間)の値に異常。ｾﾝｻｰ接続部が完全に防水されていない。
1275 | 890715 |  |  |  | 14,15,16 | 1 |  |  |  | 1 |  | C,P,D | 海上電機保守点検中に気温測定に系統的誤差が生じている事がわかった。気温測定装置の変換装置（小笠原計器製作所取説参照）において、アナログ出力の調整および、記録計のスパンの確認を行った。
1276 | 890715 |  |  |  | 13 | [5 empty] | 1 |  | 地中熱流量の5倍出力を自記記録に加えた(2ch:Green)
1277 | 890715 |  |  |  | 12 |  |  |  | 1 |  |  |  | 正味放射計のｱﾝﾌﾟ倍率を[×19.37]から[×19.14]に変更
1278 | 890717 |  |  |  | 28,29,33 | 1 |  |  |  |  | 1 |  | E(蒸発パン)は、7/13 7ｈ以降 Over Flow 7/17 11hに水抜きを行う。P(降水量)のfull scaleの問題は依然として改善されてなかった。東洋電子（株）に問い合わせ中 日照時間（Ｎ）の値に異常 7/13 21：00より、7/17 １３：００まで。センサー接続部が完全に防水されていない。
1279 | 890718 |  | 890719 |  | 0 | 1 |  |  |  | 1 |  | A | 観測鉄塔点検（加藤電気工業所川口工場）
1280 | 890807 |  |  |  | 27 | 1 |  |  |  | 1 |  |  | 蒸発計over flowに付、排水
1281 | 890809 | 1100 |  | 1200 | 28 | 1 |  |  |  |  | 1 |  | 雨量ﾃﾞｰﾀは0.0mm。
1282 | 890809 |  |  |  | 28 | [5 empty] | 1 |  | 雨量計ﾌﾙｽｹｰﾙ50mm(100%),雨量強度計ﾌﾙｽｹｰﾙ100mm/h,1ﾊﾟﾙｽ/分＝0.5mm/h(1目盛り2ﾊﾟﾙｽ/分)1パルス=0.0083mm
1283 | 890809 |  |  |  | 28 | [5 empty] | 1 |  | 11h,12hの雨量データは0.0mm
1284 | 890809 |  |  |  | 28 | [5 empty] | 1 |  | 雨量強度計の値が異常である事がわかった。ﾊﾟﾙｽから電圧へ変換する部分で問題があると思われる
1285 | 890810 |  | 890811 | 1500 | 29 | 1 |  |  |  |  | 1 |  | 地下室水没。（何らかの原因で組み上げﾎﾟﾝﾌﾟが正常に作動せず、その結果漏電が生じた 8/10～8/11 15ｈまでのＥＴの値が異常
1286 | 890812 | 900 |  | 1000 | 29 | 1 |  |  |  | 1 |  |  | 地下水ﾎﾟﾝﾌﾟ調整のためﾗｲｼﾒｰﾀの水位調整“9:00～10:00 -3.0”排水用ﾎﾟﾝﾌﾟの吸い上げ口にメッシュ取り付け
1287 | 890812 | 1200 |  |  | 21,22,23 |  |  | 1 |  |  |  |  | 地下水位測定。ch21(No.3)1.22,ch22(No.2)2.96,ch23(No.1)4.57
1288 | 890815 | 930 |  |  | 27 | 1 |  |  |  |  | 1 |  | ﾌﾙｽｹｰﾙに近づいたため、蒸発ﾊﾟﾝの水位を下げた(50％程度にした)。
1289 | 890818 | 1700 | 890819 | 1000 | 12 | 1 |  |  |  | 1 | 1 |  | 正味放射計のﾎﾟﾘﾄﾞｰﾑが破損（烏が原因）→交換 8/18 17ｈ～8/19 10ｈまでのＲnの値が異常
1290 | 890830 | 1130 |  |  | 27 | 1 |  |  |  | 1 |  |  | 蒸発ﾊﾟﾝの掃除、水入れ替え
1291 | 890904 | 1600 |  |  | 27 | 1 |  |  |  | 1 | 1 |  | 蒸発ﾊﾟﾝの応答鈍い。藻の詰まり？16:00頃導水口調整
1292 | 890906 | 1030 |  |  | 27 | 1 |  |  |  | 1 |  |  | 蒸発ﾊﾟﾝのﾊﾟｲﾌﾟ清掃（付着した藻の除去）
1293 | 890923 |  |  |  | 0 | 1 |  |  |  |  | 1 | A | 停電8h以降
1294 | 890925 |  |  |  | 0 | 1 |  |  |  |  | 1 | A | 停電のためｼｽﾃﾑ中断→再ﾘｾｯﾄ。（ﾌﾟﾘﾝﾀのselectｽｲｯﾁをonにする。）
1295 | 890925 |  |  |  | 14,15,16 | 1 |  |  |  |  | 1 | C | 打点記録計（気温用）のｾﾞﾛ､ｽﾊﾟﾝがずれていたので調整。日報ﾃﾞｰﾀの方は問題なし。打点記録9/22の夜からずれはじめ、9月25日朝の段階で約1度ずれ。
1296 | 890928 | 800 |  | 1630 | 0 | 1 |  |  |  |  | 1 | A | 停電8h～16h30m
1297 | 891009 | 900 |  | 1000 | 27 | 1 |  |  |  | 1 |  |  | 蒸発ﾊﾟﾝ水抜き 9ｈ～10ｈ
1298 | 891101 |  |  |  | 12 |  |  |  |  | 1 |  |  | 正味放射計ﾎﾟﾘﾄﾞｰﾑ交換
1299 | 891110 |  |  |  | 0 | 1 |  |  |  | 1 |  | A | 11/7 10:00でﾌﾟﾘﾝﾀstop、点検で一次的な停電か？11/10 10:00より、power on
1300 | 891115 |  |  |  | 28 | 1 |  |  |  |  | 1 |  | 東洋電子による雨量計出力値の修正。
1301 | 891120 |  | 891121 | 1200 | 33 | 1 |  |  |  |  | 1 |  | 日照計が異常(11/20から21hのﾃﾞｰﾀまで)11/22,23も異常
1302 | 891122 |  | 891123 |  | 33 | 1 |  |  |  |  | 1 |  | 日照計が異常(11/20から21hのﾃﾞｰﾀまで)11/22,23も異常
1303 | 891122 | 900 |  |  | 27 | 1 |  |  |  |  | 1 |  | 蒸発ﾊﾟﾝ撤収
1304 | 891124 | 900 |  | 1300 | 20 | 1 |  |  |  |  | 1 | C | ST-4の自記紙出力値が9h～13hまで異常
1305 | 891205 |  |  |  | 33 | 1 |  |  |  |  | 1 |  | 回転式日照計故障（ﾓｰﾀｰ動かず）ｺﾈｸﾀの腐食が原因か？修理必要（英弘）
1306 | 891207 |  |  |  | 33 | 1 |  |  |  |  | 1 |  | 日照計の信号ｹｰﾌﾞﾙ外す（ターミナルNo. 98⊖青 99⊕赤）
1307 | 891226 |  |  |  | 12 | 1 |  |  |  | 1 | 1 |  | 正味放射計のﾎﾟﾘﾄﾞｰﾑが破損（烏が原因）→交換
1308 | 900110 | 1030 |  | 1400 | 12 | 1 |  |  |  | 1 |  |  | ﾎﾟﾘﾄﾞｰﾑ破損、交換
1309 | 900116 |  |  |  | 0 | [5 empty] | 1 |  | 昨日の夜から降雪、16日3:00積雪10㎝くらい
1310 | 900117 |  |  |  | 0 | [5 empty] | 1 |  | 快晴、圃場は全面雪で覆われている。
1311 | 900121 | 1000 | 900122 | 930 | 0 | 1 |  |  |  |  | 1 | P | 日報装置異常終了原因不明
1312 | 900122 | 930 | [8 empty] | 1 |  | 日報装置復旧
1313 | 900124 |  |  |  | 0 | [5 empty] | 1 |  | 未明から雪、凍結
1314 | 900131 |  |  |  | 0 | [5 empty] | 1 |  | 朝から降雪
1315 | 900202 |  |  |  | 0 | [5 empty] | 1 |  | 昨日(2/1)終日降雪積雪量約15㎝10時現在快晴
1316 | 900206 |  | 900207 |  | 0 | 1 |  |  |  | 1 |  | A | 中浅定期点検
1317 | 900211 |  |  |  | 0 | [5 empty] | 1 |  | 春一番
1318 | 900216 |  |  |  | 0 | 1 |  |  |  |  | 1 |  | 鉄塔研究設備改修工事（鉄ﾊﾟｲﾌﾟ撤去、再塗装）
1319 | 900217 |  |  |  | 14,15,16 | 1 |  |  |  |  | 1 |  | 気温計の通風口停止→欠測
1320 | 900301 |  | 900305 |  | 0 | 1 |  |  |  | 1 |  | C,P,D | 海上電機保守点検
1321 | 900312 |  |  |  | 0 | 1 |  |  |  |  | 1 |  | 電源ﾁｪｯｸのため13:20～13:21停電
1322 | 900313 |  | 900406 |  | 11,12,13,14,15,16,17,18,19,20 | 1 |  |  |  | 1 |  | A | 小笠原計器のﾚｺｰﾀﾞｰ3台（放射・気温・地温）のｵｰﾊﾞｰﾎｰﾙ（筑波気象計測ｻｰﾋﾞｽ）→ﾚｺｰﾀﾞｰ
1323 | 900323 | 1430 |  |  | 27 | [5 empty] | 1 |  | 蒸発ﾊﾟﾝ設置(14:30～)
1324 | 900406 |  |  |  | 17,18,19,20 | 1 |  |  |  |  | 1 |  | レコーダー３台のオーバーホール終了。設置終了。地温計のﾚｺｰﾀﾞ異常（紙送り不調）
1325 | 900423 | 1030 |  | 1100 | 27 | 1 |  |  |  | 1 |  |  | 蒸発ﾊﾟﾝの水抜き（10：30～11：00）、4/18以降 over flow状態
1326 | 900509 | 1030 |  |  | 33 | [5 empty] | 1 |  | 日照計設置
1327 | 900517 |  |  |  | 12 |  |  |  |  | 1 |  |  | ﾎﾟﾘﾄﾞｰﾑ交換
1328 | 900601 |  |  |  | 27 | 1 |  |  |  | 1 |  |  | 蒸発ﾊﾟﾝ水交換
1329 | 900601 |  |  |  | 0 | [5 empty] | 1 |  | 土壌水分計、ﾃﾝｼｵﾒｰﾀｰ、ｱﾙﾍﾞｰﾄﾞ予備観測開始
1330 | 900607 |  |  |  | 27 | [5 empty] | 1 |  | 蒸発ﾊﾟﾝ パイプを清掃
1331 | 900618 |  |  |  | 17 | 1 |  |  |  |  | 1 |  | 地温2㎝のﾃﾞｰﾀ異常(40℃以上)（6/12日頃から）
1332 | 900620 | 1100 |  |  | 12 | 1 |  |  |  | 1 | 1 |  | 烏によりﾎﾟﾘﾄﾞｰﾑ破損11hに交換
1333 | 900625 | 1730 |  |  | 27 | 1 |  |  |  | 1 |  |  | 蒸発ﾊﾟﾝ清掃、水交換
1334 | 900629 | 1700 |  |  | 27 | 1 | 1 | [5 empty] | 蒸発ﾊﾟﾝ再び破損、17hに交換
1335 | 900701 | 1400 |  |  | 27 | 1 | 1 | [5 empty] | 蒸発ﾊﾟﾝ再々破損、14hに交換
1336 | 900702 |  | 900706 |  | 0 | 1 |  |  |  | 1 |  | C,P,D | 海上電機保守点検
1337 | 900704 | 1000 |  |  | 11 | 1 |  |  |  | 1 |  |  | 日射計検定のため日照量ﾃﾞｰﾀ欠測
1338 | 900704 | 1100 |  |  | 13,17 | 1 |  |  |  |  | 1 |  | 地温2㎝のｾﾝｻｰ部故障のため撤去、熱流板も掘り出したので値が異常
1339 | 900710 |  | 900711 |  | 0 | 1 |  |  |  | 1 |  | A | 中浅測器保守点検
1340 | 900710 |  |  |  | 12 | 1 |  |  |  | 1 |  |  | ﾎﾟﾘﾄﾞｰﾑ破損→交換(7/9 18h～7/10 16hまでRnが異常)
1341 | 900718 | 1030 |  |  | 12 |  | 1 | [5 empty] | 放射収支計ｾﾝｻｰ(CN-11)の交換M90037 Sensitivity 42.3mV/kW･m^-2 現在ｱﾝﾌﾟの倍率は×19.16 20.33倍にする必要あり。
1342 | 900720 | 1000 |  |  | 13 | [5 empty] | 1 |  | 地温2㎝のｾﾝｻｰの代替品を臨時に設置（Ωは同じ）
1343 | 900724 | 1130 |  |  | 27 | 1 |  |  |  | 1 |  |  | 蒸発ﾊﾟﾝの水交換
1344 | 900725 | 940 |  |  | 0 | [5 empty] | 1 |  | 簡易ﾃﾝｼｮﾝﾒｰﾀNo.2（黄色のﾃｰﾌﾟ）の水を補給す
1345 | 900726 | 925 |  |  | 0 | [5 empty] | 1 |  | 簡易ﾃﾝｼｮﾝﾒｰﾀNo.2（黄色のﾃｰﾌﾟ）の水を補給す。土壌水分小屋にﾉｰﾄを持っていく
1346 | 900801 |  |  |  | 0 | [5 empty] | 1 | C | ﾁｬｰﾄ紙全て交換。約1時間かかる。項目時間を記入する。種類別に本棚に納める。ﾊｰﾄﾞｺﾋﾟー整理する。ラップトップチェック 圃場の見廻りをするーテンションメーター 放射線のチャートすぐからむ。チャートのインクＯＫ。
1347 | 900802 |  |  |  | 0 | [5 empty] | 1 |  | ﾃﾝｼｮﾝﾒｰﾀ1,2,6水補給
1348 | 900802 |  |  |  | 27 | 1 |  |  |  |  | 1 |  | ﾊﾟﾝ（EV簡易式)に水をやる
1349 | 900802 |  |  |  | 0 | [5 empty] | 1 |  | 床屋、情報ｾﾝﾀｰﾗｲﾝﾌﾟﾘﾝﾀー5個
1350 | 900803 |  |  |  | 0 | [5 empty] | 1 |  | 事務区研協に書類提出ﾌﾟﾚｰﾄを裏返すこと伝言板を使うこと
1351 | 900803 |  |  |  | 0 | [5 empty] | 1 |  | 1･2･6ﾃﾝｼｮﾝ給水
1352 | 900803 |  |  |  | 27 | 1 |  |  |  |  | 1 |  | 蒸発ﾊﾟﾝ汚い
1353 | 900803 |  |  |  | 0 | [5 empty] | 1 |  | 裸地にはひびが入っている－日照り続きで利根川の給水20%削減
1354 | 900804 |  |  |  | 0 | [5 empty] | 1 |  | 台風関東地方接近中
1355 | 900806 |  |  |  | 0 | [5 empty] | 1 |  | 1･2･6ﾃﾝｼｮﾝ給水、ｷｰﾎﾞｰﾄﾞ修理へ（ﾔﾄﾛ電子･2～3日かかる）9000円代替品OK
1356 | 900807 | 1040 |  |  | 0 | [5 empty] | 1 |  | ｾﾝﾀｰ会議（以下略、詳細はﾉｰﾄ参照）
1357 | 900807 |  |  |  | 0 | [5 empty] | 1 |  | 利根川の取水制限28%へ。
1358 | 900807 | 1430 |  |  | 11,12 | 1 |  |  |  |  | 1 |  | 14:30頃から放射計作動しなくなる！
1359 | 900807 |  |  |  | 0 | [5 empty] | 1 |  | 1･2･5・6給水
1360 | 900808 |  |  |  | 11,12 | 1 |  |  |  |  | 1 |  | 放射計の値おかしい。筑波サービス 鹿野さんにみてもらうがよくわからない。
1361 | 900808 |  |  |  | 17 | [5 empty] | 1 |  | 地温計2㎝OKﾃﾞｰﾀ生き返る！
1362 | 900808 |  | 900821 | 1400 | 13 | 1 |  |  |  |  | 1 |  | 熱流盤逆
1363 | 900809 |  |  |  | 0 | [5 empty] | 1 |  | 1･2･5･6給水
1364 | 900809 |  |  |  | 11,12 |  | 1 | [5 empty] | 放射計交換してみる。－－－問題無さそう。分電盤－ﾄﾞﾗﾑ－電流－mVﾒｰﾀｰで実験
1365 | 900810 |  |  |  | 0 | [5 empty] | 1 |  | 1･2給水
1366 | 900810 |  |  |  | 11,12 |  | 1 | [5 empty] | 放射計ｾﾝｻｰ戻す
1367 | 900811 |  |  |  | 29 | [5 empty] | 1 |  | ﾗｲｼﾒｰﾀｰOK
1368 | 900811 |  |  |  | 0 | [5 empty] | 1 |  | ﾃﾝｼｮﾝﾒｰﾀｰ水補給不要。アルベード、正味放射、熱流版、地温計異常なし。
1369 | 900813 |  |  |  | 0 | [5 empty] | 1 |  | 鹿野さんに放射計回復した件、ＴＥＬ。水②補給
1370 | 900815 |  |  |  | 0 | [5 empty] | 1 |  | 水②補給
1371 | 900816 |  |  |  | 0 | [5 empty] | 1 |  | 給水なし
1372 | 900818 |  |  |  | 0 | [5 empty] | 1 |  | 水2･6補給
1373 | 900820 |  |  |  | 0 | [5 empty] | 1 |  | 水1･2･6補給
1374 | 900821 |  |  |  | 0 | [5 empty] | 1 |  | 水2補給
1375 | 900821 |  |  |  | 13 | 1 |  |  |  |  | 1 |  | Soil Heat Flux (G) 熱流盤逆になっていたいたことを指南され戻す。調べでは8/8～8/21。Sheat Flux 上下送り。
1376 | 900821 |  |  |  | 27 | 1 |  |  |  | 1 |  |  | 蒸発PanのAguaをTrocarする
1377 | 900822 |  |  |  | 0 | [5 empty] | 1 |  | 給水-1･6
1378 | 900823 |  |  |  | 0 | [5 empty] | 1 |  | 1･2･6-給水
1379 | 900824 |  |  |  | 0 | [5 empty] | 1 |  | 1･2･6-給水
1380 | 900824 | 2120 | 900825 | 800 | 0 | 1 |  |  |  |  | 1 | P | ﾌﾟﾘﾝﾀｰ故障。２４日（金）21：00～２５日（土）8：00欠測プリントアウトされなかった。
1381 | 900825 |  |  |  | 0 | [5 empty] | 1 |  | 給水－1･2･5･6 手動テンション観測していたようだ。
1382 | 900830 |  |  |  | 1,2,3,4 | 1 |  |  |  |  | 1 | C | ﾁｬｰﾄ不調のためずらす（風速風向のﾁｬｰﾄ）
1383 | 900831 |  |  |  | 11,12,13 | [5 empty] | 1 | C | 放射、S、H.fluxのﾁｬｰﾄもう交換する（チャートが絡んでいたため）
1384 | 900901 |  |  |  | 27 | 1 |  |  |  | 1 |  |  | 蒸発ﾊﾟﾝの水交換する。
1385 | 900901 |  |  |  | 12 |  |  |  |  | 1 |  |  | ﾎﾟﾘﾄﾞｰﾑ交換、チャート、ディスク交換。土壌水分ディスクは、まだ、延長することにした。
1386 | 900905 |  |  |  | 0 | [5 empty] | 1 |  | 1･2･6給水
1387 | 900908 |  |  |  | 0 | [5 empty] | 1 |  | 1･2給水
1388 | 900909 |  |  |  | 0 | [5 empty] | 1 |  | 2･6給水
1389 | 900909 |  |  |  | 0 | [5 empty] | 1 |  | 1･2･6給水
1390 | 900911 |  |  |  | 0 | [5 empty] | 1 |  | 1･2･6給水
1391 | 900911 |  |  |  | 11 | 1 |  |  |  |  | 1 |  | 日射計復活するが、±が逆になっている
1392 | 900912 |  |  |  | 11 | [5 empty] | 1 |  | 日射計OK
1393 | 900912 |  | 900913 |  | 0 | [5 empty] | 1 |  | 芝刈
1394 | 900921 |  |  |  | 0 | 1 |  |  |  |  | 1 |  | 停電断水
1395 | 901002 |  |  |  | 27 | 1 |  |  |  |  | 1 |  | 蒸発ﾊﾟﾝ排水
1396 | 901002 |  |  |  | 0 | [5 empty] | 1 |  | ﾃﾝｼｮﾝ水分補給
1397 | 901002 | [9 empty] | 1 |  | 土壌水分、パソコンdown 再立ち上げ
1398 | 901003 | [9 empty] | 1 |  | インク補充
1399 | 901004 | 800 |  |  | 0 | 1 |  |  |  |  | 1 | A | 8:00より、停電。全て停止
1400 | 901004 | 1000 |  |  | 23 |  |  | 1 |  |  |  |  | 測水No.1(20m井)5.092m
1401 | 901004 | 1000 |  |  | 22 |  |  | 1 |  |  |  |  | 測水No.2(10m井)4.052m
1402 | 901004 | 1000 |  |  | 21 |  |  | 1 |  |  |  |  | 測水No.3( 2m井)1.468m
1403 | 901004 | 1000 |  |  | 32 |  |  | 1 |  |  |  |  | 測水No.4(45m井)15.165m
1404 | 901015 | 1730 |  |  | 0 | 1 |  |  |  | 1 | 1 | C | 英弘精器来る。自記計一瞬止めてﾁェｯｸ。日射計 アンプへの入力チェック 正常だが、プリントアウトは-にずれている。
1405 | 901017 | 1100 |  |  | 23 |  |  | 1 |  |  |  |  | 測水No.1(20m井)4.650m
1406 | 901017 | 1100 |  |  | 22 |  |  | 1 |  |  |  |  | 測水No.2(10m井)3.485m
1407 | 901017 | 1100 |  |  | 21 |  |  | 1 |  |  |  |  | 測水No.3( 2m井)1.475m
1408 | 901017 | 1100 |  |  | 32 |  |  | 1 |  |  |  |  | 測水No.4(45m井)14.700m
1409 | 901031 |  |  |  | 14,15,16 | 1 |  |  |  |  | 1 | C | 気温ｲﾝｸ補充ﾐｽ。No.4,6っでチャートに記録が入ってしまう。
1410 | 901031 |  |  |  | 24,25,26 | [6 empty] | C | 露点温度 インク補充
1411 | 901031 | 1030 |  |  | 23 |  |  | 1 |  |  |  |  | 測水No.1(20m井)4.63m
1412 | 901031 | 1030 |  |  | 22 |  |  | 1 |  |  |  |  | 測水No.2(10m井)3.45m
1413 | 901031 | 1030 |  |  | 21 |  |  | 1 |  |  |  |  | 測水No.3( 2m井)1.02m
1414 | 901031 | 1030 |  |  | 32 |  |  | 1 |  |  |  |  | 測水No.4(45m井)13.69m
1415 | 901031 | 1330 |  |  | 27 | 1 |  |  |  | 1 |  |  | 蒸発ﾊﾟﾝの水がいっぱいになっていたので、水位で約５ｃｍくみ出す。
1416 | 901031 | 1510 |  |  | 12 |  |  |  |  | 1 |  |  | 放射収支計のﾎﾟﾘﾄﾞｰﾑ交換
1417 | 901031 | 930 |  | 1525 | 24,25,26 | 1 |  |  |  |  | 1 | C | 露点関係ﾁｬｰﾄ、インク補充後、電源入れ忘れ、9:30～15:25の間、欠測
1418 | 901101 |  | 901107 |  | 11 | 1 |  |  |  |  | 1 |  | 日射計ﾁｪｯｸ。アンプ導入部での接触抵抗504.7Ω。日射計のコネクタ部分が、ケーブルが太いために、漏水または、接触不良を起こしているのではないかとのこと。新品の日射計と付け替えでも、出力値はMAXで、-24W/㎡程度、センターの日射計より高い値ではあるが、10/31に見られたほどの、大きな値ではない。
1419 | 901102 |  |  |  | 11 |  |  |  | 1 |  |  |  | 20：50 503Ω Ｉ＝-60～-67W/㎡
1420 | 901108 | 920 |  | 1305 | 11 | 1 |  |  |  | 1 |  |  | 海上電機、日射計調整、アンプ、ケーブルチェック、よくわからない。センサーをカバーで覆ったとき ケーブル入力→-0.01mV アンプ出力→-0.30ｍV。この間に何か問題がありそう。
1421 | 901108 |  |  |  | 12 |  |  |  |  | 1 |  |  | 日射計調整、日射計のドームを覆う本体のアウトプットコネクターを清掃。コードを細いものに交換（コネクターにつながるところを本本来の細いコードに換えて、途中で従来の太いコードにつなぐ。）一応、マイナスへの触れはほとんどなくなる。ﾟ放射計のポリドーム交換
1422 | 901109 |  |  |  | 0 | 1 |  |  |  |  | 1 |  | ﾚｺｰﾀﾞｰ時刻調整
1423 | 901110 |  | 901205 |  | 12 | 1 |  |  |  |  | 1 |  | １１月10日より、１２月５日まで、放射収支計断線により、不良
1424 | 901110 |  | 901205 | 1600 | 12 | 1 |  |  |  |  | 1 |  | 正味放射計、断線欠測
1425 | 901113 |  |  |  | 11 |  |  |  |  | 1 |  |  | 最近数日間の夜間でも、いずれも０w/m2付近で正常に作動している。どうやら、修理は成功した模様
1426 | 901114 | [9 empty] | 1 | C | 日付、時刻調整正常
1427 | 901117 | [9 empty] | 1 | C | 日付、インク補、OK
1428 | 901119 | [9 empty] | 1 | C | チャート日付チェック。インクは多分OK。.気温 赤 インク補充
1429 | 901122 | [9 empty] | 1 | C | 日付、時刻チェック。
1430 | 901124 |  |  |  | 13 | [5 empty] | 1 |  | 10㎝のsoil heat flux の値がおかしい。センサーのチェック要。
1431 | 901126 |  |  |  | 27,28,29 | [5 empty] | 1 |  | 蒸発関係の自記紙色がおかしい
1432 | 901126 | [9 empty] | 1 |  | 自記紙の月区切りを修正のため、１１月３０日までの分を取り付ける。１１月３０日、または、１２月１日に交換のこと。日報のプリントアウト用紙が切れていたため、１１月２６日０：００～９：００分が打ち出されていなかった。
1433 | 901128 | [9 empty] | 1 | C | 時刻、インクチェック
1434 | 901129 | 0 |  | 900 | 0 | 1 |  |  |  |  | 1 | P | ﾌﾟﾘﾝﾀ紙切れ11/26 0：00～9：00 分が打ち出されていない。
1435 | 901129 | 930 |  |  | 27,28,29 | 1 |  |  |  |  | 1 |  | ETが-0.3mm、P:0.4mmなのにEが2.4mmなのは何故？
1436 | 901129 | 1000 |  |  | 0 | 1 |  |  |  |  | 1 | P | ﾌﾟﾘﾝﾀﾘﾎﾞﾝ交換のためﾌﾟﾘﾝﾄｱｳﾄ無し
1437 | 901203 | 1130 |  |  | 27 | 1 |  |  |  |  | 1 | C | チャートチェック。日付、インク、チャートの自記の色が、なんとなくすっきりしない。ﾊﾟﾝ水3㎝ほど抜く
1438 | 901205 | 9:30 |  |  | 12 | 1 | [6 empty] | 正味放射の値がおかしい。-2.3ｗｍ2。日射は、501.3wm2。入力を測ったらゼロ。センサーの出力はOK。１１月１０日から１２月５日まで、Rn欠測。アンプ入力前の、コネクターの中で断線していた。ハンダで処理。復活。
1439 | 901205 | 1000 |  |  | 23 |  |  | 1 |  |  |  |  | 測水No.1(20m井)4.205m
1440 | 901205 | 1000 |  |  | 22 |  |  | 1 |  |  |  |  | 測水No.2(10m井)2.94m
1441 | 901205 | 1000 |  |  | 21 |  |  | 1 |  |  |  |  | 測水No.3( 2m井)1.17m
1442 | 901205 | 1000 |  |  | 32 |  |  | 1 |  |  |  |  | 測水No.4(45m井)12.86m
1443 | 901205 | 1000 |  |  | 0 | [7 empty] | 測水松林内A2.15m
1444 | 901205 | 1000 |  |  | 0 | [7 empty] | 測水松林内B1.45m
1445 | 901205 | 1000 |  |  | 0 | [7 empty] | 測水松林内C1.70m
1446 | 901205 | 1000 |  |  | 0 | [7 empty] | 測水松林内D1.47m
1447 | 901206 | 920 |  |  | 11,12 | 1 | [6 empty] | Rn 136.2w/㎡。I 311.9w/㎡。ほぼ良いと思う。ただ、Rnのカーブに少し、ノイズが入って、滑らかではない。
1448 | 901207 | 940 |  | 1540 | 14,15,16 | 1 |  |  |  |  | 1 | C | 気温ﾁｬｰﾄ電源offになっていたので、onにした。
1449 | 901208 | [9 empty] | 1 | C | チャート、日付、時刻、チェック。圃場ﾃﾝｼｵﾝ1･2･5に給水。No1はまだ、周りの土壌となじんでいないようだ。
1450 | 901210 | [9 empty] | 1 | C | チャート、日付、時刻、インクチェック。地温３番茶が黄緑色になっている。圃場ﾃﾝｼｵﾝ1･2･5給水
1451 | 901212 | 750 |  |  |  | 1 |  |  |  |  | 1 | C | チャート、日付、時刻、インクチェック。1.6ｍの気温が、7：50頃不連続に変化しているのは問題ないか。
1452 | 901212 | 915 |  | 1000 | 23 |  |  | 1 |  |  |  |  | 測水No.1(20m井)4.25m
1453 | 901212 | 915 |  | 1000 | 22 |  |  | 1 |  |  |  |  | 測水No.2(10m井)2.97m
1454 | 901212 | 915 |  | 1000 | 21 |  |  | 1 |  |  |  |  | 測水No.3( 2m井)1.19m
1455 | 901212 | 915 |  | 1000 | 32 |  |  | 1 |  |  |  |  | 測水No.4(45m井)12.66m
1456 | 901212 | 915 |  | 1000 | 0 |  |  | 1 |  |  |  |  | 測水松林内A2.18m
1457 | 901212 | 915 |  | 1000 | 0 |  |  | 1 |  |  |  |  | 測水松林内B1.52m
1458 | 901212 | 915 |  | 1000 | 0 |  |  | 1 |  |  |  |  | 測水松林内C1.77m
1459 | 901212 | 915 |  | 1000 | 0 |  |  | 1 |  |  |  |  | 測水松林内D1.59m
1460 | 901212 |  |  |  | 29 | [5 empty] | 1 |  | ライシメータの地下室、水がだいぶたまっている。→そうでもない。 チャート 気温関係 おかしい。→インク部品交換等。
1461 | 901213 | 900 | [8 empty] | 1 | C | チャート 時刻、日付、インクチェック。
1462 | 901213 | 900 | [8 empty] | 1 | C | チャート 時刻、日付、インクチェック。蒸発関係レコーダーのカートリッジ交換を試みる。
1463 | 901214 | [9 empty] | 1 | C | チャート 時刻、日付、インクチェック。
1464 | 901216 | 900 |  |  | 11,12 | [5 empty] | 1 | C | 放射関係レコーダーインク切れ。補充
1465 | 901217 | 900 | [8 empty] | 1 | C | チャート 時刻、日付、インクチェック。チャートの時刻合わせ。インク補充。風速関係のインクの出が悪いのはなぜ。
1466 | 901219 |  |  |  | 27 | 1 |  |  |  | 1 | 1 | C | チャート 時刻、日付、インクチェック。蒸発ﾊﾟﾝの水面が凍結、氷はだしておいた。金曜日に水抜き。洗浄。
1467 | 901221 | 900 |  |  | 27 | 1 |  |  |  |  | 1 |  | 蒸発ﾊﾟﾝ撤収
1468 | 901221 | 920 |  |  | 29 |  |  |  |  | 1 |  |  | ｳｪｲﾝｸﾞﾗｲｼﾒｰﾀｰ指示点検150kg→0.6V、10kg→0.06V 20ｋｇの負荷→ﾁｬｰﾄ上8ｍｍの変位。０点をはさむ変化は、9ｍｍ程度で多少の誤差がある。ライシメータについているガルバノメータ+13～-13Vの出力はレコーダ上とは関係していない。チャート上１目盛、0.796mmmのET相当する。
1469 | 901225 |  |  |  | 13 | [5 empty] | 1 |  | 10cmのSoil heat fluxがやはりおかしい｡9:50､10:40で不連続に値が、振れている。
1470 | 901226 | 900 |  |  | 13 | [5 empty] | 1 |  | 日付、時刻チェック。10ｃｍsoil heat flux 昨日 午後以降は ほぼ正常と思われる。
1471 | 901227 | 910 |  |  | 13 | [5 empty] | 1 |  | 10cmのSoil heat flux多分ケーブルのどこかで断線している。配電盤の後ろの入力の部分で、チェックする必要がある。
1472 | 901228 | 900 | [8 empty] | 1 |  | 日付、時刻チェック。
1473 | 910104 | 1150 |  |  | 13 | [5 empty] | 1 | C | チャートのチェック等。10cmのSoil heat fluxが、また不連続な記録をしている。
1474 | 910109 | 900 |  |  | 17,18,19,20 | [5 empty] | 1 | C | 地温関係のインクの出が悪い。綿棒で掃除。インク補充。
1475 | 910110 | 900 | [8 empty] | 1 | C | 時刻、日付、インクのチェック。インク補充。
1476 | 910111 | 900 | [8 empty] | 1 | C | チャート関係のチェック。午後、圃場にて採土。（８深度×３地点）
1477 | 910114 | 900 |  |  | 0 |  |  | 1 | 1 | 1 | 1 | C | チャート関係のチェック。（時刻を数分修正。）海上電機の人が来る。記録計の点検等をしてもらう。午後。、表面流出の記録のﾁｪｯｸ、水位0で、発信器はｰ8mmを指していた。発信器の目盛39mmで流量10ℓ／10.96S 10.94S 10.94Sであった。
1478 | 910116 | 845 |  | 840 | 1,2,3,4 | 1 |  |  |  |  | 1 | C | 時刻、日付、インクのチェック。平均風向、風速紙詰まり。今日午前4：00～8：40まで、記録がない。１日分紙送りをした後、再開した。
1479 | 910117 | 900 | [8 empty] | 1 | C | 時刻、日付、インクのチェック。
1480 | 910118 | 900 |  | 900 | 1,2,3,4 | 1 |  |  |  |  | 1 | C | チャート関係のチェック。平均風向風速またもや紙詰まり。1/18AM5：00～AM9：00が記録されず。（１日周期で起こっている。）
1481 | 910118 |  |  |  | 12 |  |  |  | 1 |  | 1 |  | 海上点検、AD801ch5(Rn)感度19.14→20.33に変更
1482 | 910121 | 900 | [8 empty] | 1 | C | チャート関係のチェック
1483 | 910123 | 930 | [8 empty] | 1 | C | チャート関係のチェック
1484 | 910124 | 900 | [8 empty] | 1 | C | チャート関係のチェック
1485 | 910129 | 1000 |  |  | 0 | 1 |  |  |  |  | 1 | C | ﾁｬｰﾄ紙交換、露点、地下水位、top以外は切れてしまった
1486 | 910130 | 900 | [8 empty] | 1 | C | チャート関係のチェック
1487 | 910201 | 1240 |  | 1510 | 11,12,13 | 1 |  |  |  |  | 1 | C | 放射量記録紙紙詰まり。12：40～15：10
1488 | 910202 | [9 empty] | 1 | C | チャート関係のチェック
1489 | 910207 | 900 | [8 empty] | 1 | C | 自記用インク補充。
1490 | 910207 | 1000 |  | 1010 | 12 |  |  |  |  | 1 | 1 |  | ﾎﾟﾘﾄﾞｰﾑ交換、ﾌｨﾙﾀｰ掃除
1491 | 910208 | 1030 |  | 1100 | 13 | 1 |  |  |  | 1 | 1 |  | 地中熱流盤（2,10ｃｍ）を掘り出して接続不良、板の破損無いか調べる。異常無し。今後、熱流量データが不連続変化を示したら、鹿野さんに来てもらい、電圧チェックをする。
1492 | 910214 | 900 |  |  | 13 | [5 empty] | 1 | C | チャート関係のチェック。地中熱流量（10ｃｍ）異常なし。
1493 | 910215 | 900 |  |  | 1,2,3,4, | [5 empty] | 1 | C | チャート関係のチェック。soil heat flux(10cm)。異常なし。風向、風速関係インク補充。
1494 | 910215 | 1000 | [8 empty] | 1 |  | 土壌水分計チェックOK..
1495 | 910218 | 905 | 910218 | 900 | 5,6,7 | 1 |  |  |  |  | 1 | C | チャート関係のチェック。運動量が2/17午前から紙送り不良のため、2/18９００まで、欠測。
1496 | 910220 | 900 | [8 empty] | 1 | C | チャート関係のチェック。紙送りはチェック。2/8以降は 10ｍ地中熱流量データに異常はなし。
1497 | 910221 | 900 | [8 empty] | 1 | C | チャート関係のチェック。
1498 | 910222 | 900 | [8 empty] | 1 | C | チャート関係のチェック。
1499 | 910225 |  |  |  | 29 | [5 empty] | 1 | C | チャート関係のチェック 中浅点検。依頼事項 表面流出のﾁｬｰﾄﾚﾝｼﾞ0～50cm→-10～+40cmに変更。蒸発パンの設置及び０点設定（上端から50ｍｍ下）
1500 | 910226 |  |  |  | 27 | [5 empty] | 1 |  | 蒸発ﾊﾟﾝ設定（設置及び0点設定）
1501 | 910227 | 901 | [8 empty] | 1 | C | チャート関係のチェック。表面流出OKのようです。
1502 | 910228 | 840 | [8 empty] | 1 | C | チャート関係のチェック
1503 | 910228 | 900 | [8 empty] | 1 |  | 水理実験センター報告会
1504 | 910301 | 9000 | [8 empty] | 1 | C | チャート紙交換OK。水分計OK。表面流出のDATAを3.5inchにまとめる
1505 | 910304 | [9 empty] | 1 | C | チャート関係のチェック
1506 | 910308 | [9 empty] | 1 | C | チャート関係のチェック。インク補充。水分計 辻村氏がチェック。草間さんに８０年以降の表面流出のチャートを読み取っていただく。
1507 | 910316 | [9 empty] | 1 | C | チャート関係のチェック
1508 | 910318 |  |  |  | 13 | 1 |  |  |  |  | 1 | C | ﾁｬｰﾄ、午前中値が振れる。12：00午前中 Soil Heat Fluxの2ｃｍ値が結構振れている。
1509 | 910320 | 810 |  |  | 11 | 1 |  |  |  |  | 1 | C | チャート関係のチェック。日射量（8：10）に不連続な振れあり。ﾁｬｰﾄ上不連続な振れあり。10ｃｍ Soil Heat Fluxは正常。
1510 | 910320 | 1015 |  |  | 12 |  |  |  |  | 1 |  |  | 放射収支計のポリドームがかなり汚れていたので交換。
1511 | 910322 | 830 |  |  | 13 | 1 |  |  |  |  | 1 | C | チャート関係のチェック。2ｃｍ Soil Heat Flux（×5）緑の不連続的振れが散見される。資料室内での入力の問題か。
1512 | 910325 |  |  |  | 13 | 1 |  |  |  |  | 1 | C | チャート関係、時刻、インク補充。2ｃｍ Soil Heat Fluxが不連続にぶれるときは×1も×5も連動してぶれているので、センサー部の問題かもしれない。明日、午前川村さん来るので、相談してみる。
1513 | 910326 | 910 |  |  | 14,15,16 | [5 empty] | 1 | C | チャート関係、時刻、インク補充。2cm S.H.Fと1.6ｍ air tempが問題あり。川村さんに尋ねたところ、おそらくセンサー部の問題だろうとのこと。
1514 | 910327 | 900 | [8 empty] | 1 | C | チャート関係、時刻、インク補充。
1515 | 910329 | 400 | [8 empty] | 1 | C | チャート交換。多分４月末まで大丈夫。
1516 | 910330 | 130 | [8 empty] | 1 | C | 放射関係のみチャート交換。
1517 | 910401 |  |  |  | 0 | [5 empty] | 1 | C | 杉田さん着任。温度関係チャートは飯島さんが交換。風速、風向、水文関係チャートを板寺さん、杉田さんと一緒に交換。
1518 | 910402 | 1330 | [8 empty] | 1 | C | チャート関係のチェック。
1519 | 910417 | 940 |  |  | 0 | [5 empty] | 1 |  | 水理ｾﾝﾀｰ公開日に付き、表面流出ﾉｯﾁにﾃﾞﾓ用に水道水を放水
1520 | 910417 | 1515 |  |  | 23 |  |  | 1 |  |  |  |  | 地下水位観測No.3(22m):4.47m
1521 | 910417 | 1515 |  |  | 22 |  |  | 1 |  |  |  |  | 地下水位観測No.2(10m):3.21m
1522 | 910417 | 1515 |  |  | 21 |  |  | 1 |  |  |  |  | 地下水位観測No.1( 2m):1.46m
1523 | 910425 | 900 |  |  | 12 |  |  |  |  | 1 |  | P | 地温記録計 No3のインク切れが激しいためNq5に新しいパッドと同色インクを入れ、No3ーNo5を接続する。No1-No2 No4のパッド交換。
1524 | 910430 | 900 | [9 empty] | C | チャート交換
1525 | 910430 | 1500 |  |  | 12 |  |  |  |  | 1 |  |  | ﾎﾟﾘﾄﾞｰﾑ交換
1526 | 910510 | 940 |  |  | 27 | 1 |  |  |  | 1 |  |  | 蒸発ﾊﾟﾝ掃除、水入れ替え
1527 | 910514 | 930 | 1120 |  | 13 |  |  |  |  | 1 |  |  | 地中熱流盤（2cm）ｾﾝｻｰ交換（新センサーNo.85012 20mⅤ/KW/㎡）ｹﾞｲﾝ調整’（新倍率42.99）
1528 | 910516 | 330 |  | 850 | 1,2,3,4 | 1 |  |  |  |  | 1 | C | 3高度 風速風向ﾁｬｰﾄ5/163：30～8:50まで、紙詰まりのため、欠測。
1529 | 910517 |  |  | 1040 | 1,2,3,4 | 1 |  |  |  |  | 1 | C | 風速風向ﾁｬｰﾄ5/17 10：40まで、紙詰まりのため、欠測。
1530 | 910521 | 1050 |  |  | 20 | 1 |  |  |  |  | 1 |  | 筑波気象測器による見積もり用チェックの後、1ｍ深度の地温ｼﾞｬﾝﾌﾟ原因不明（２℃程度低下）
1531 | 910530 | 630 |  | 900 | 1,2,34 | 1 |  |  |  |  | 1 | C | 風速３高度チャート 紙詰まりのため、欠測。630～900.
1532 | 910530 | 930 |  | 1800 | 13,17,18,19,20 | 1 |  |  |  |  | 1 |  | 地温計（×4深度）地中熱流盤移設（新 正味放射計 東側）
1533 | 910530 | 1102 |  |  | 13,17,18,19,21 | [5 empty] | 1 |  | 地温計出力テストの結果、ST４の値は、5/21～5/31の間+3.0℃修正の必要あり。
1534 | 910530 | 1610 | [8 empty] | 1 |  | 設置前のテスト。センサー及びケーブルはOKの様子。ST4の値は、5／３１9：40まで+3.0℃すること。
1535 | 910530 | 午前中 |  |  | 0 | [5 empty] | 1 | A | 圃場南西側1/4の草刈終了
1536 | 910530 | 1600 |  |  | 27 | 1 |  |  |  | 1 |  |  | 蒸発ﾊﾟﾝ水交換
1537 | 910530 | 300 |  | 900 | 21,22,23 | 1 |  |  |  |  | 1 | C | 地下水位ﾁｬｰﾄ紙詰まり
1538 | 910530 | 930 |  |  | 12 |  |  |  |  | 1 |  |  | ﾎﾟﾘﾄﾞｰﾑ交換
1539 | 910530 | 1100 |  | 1800 | 21,22,23,24 | [5 empty] | 1 |  | 地下水位のデータにノイズがあらわれる。工事のためか。原因不明。
1540 | 910531 |  |  |  | 21,22,23,25 | 1 | [5 empty] | C | 地下水位チャート紙詰まり。300～900AM欠測。
1541 | 910531 | 930 |  |  | 12 | 1 |  |  |  | 1 |  |  | Rn ドーム交換。
1542 | 910531 | 920 |  |  | 20 | 1 |  |  |  |  | 1 |  | ST4 記録計 入力部の接続を少し動かしたところ、+3.0℃程度ジャンプ。5/21からの異常が元に戻った。
1543 | 910531 | 1130 |  |  | 13 | 1 |  |  |  |  | 1 |  | 地中熱流盤+/-逆だったためｾﾝｻｰの上下を逆にする。
1544 | 910531 | 1000 | 1300 |  | 0 | 1 |  |  |  |  | 1 | A | 圃場南東側1/4の草刈終了
1545 | 910608 |  |  |  | 0 | 1 |  |  |  |  | 1 | A | 圃場北東1/2草刈終了
1546 | 910614 |  |  |  | 0 | 1 |  |  |  |  | 1 | A | 圃場草刈全体終了
1547 | 910619 |  |  |  | 27 | 1 |  |  |  | 1 |  |  | 蒸発ﾊﾟﾝ水交換
1548 | 910620 |  | 910620 | 1000 | 27 | 1 |  |  |  |  | 1 |  | 蒸発ﾊﾟﾝとﾌﾛｰﾄの間に空気が入っていたのを除く。（従って、6/19～6/20 10：00欠測）
1549 | 910701 | 1000 |  |  | 23 |  |  | 1 |  |  |  |  | 地下水位観測No.3(22m):5.485m
1550 | 910701 | 1000 |  |  | 22 |  |  | 1 |  |  |  |  | 地下水位観測No.2(10m):3.955m
1551 | 910701 | 1000 |  |  | 21 |  |  | 1 |  |  |  |  | 地下水位観測No.1( 2m):1.64m
1552 | 910701 | 1000 |  |  | 32 |  |  | 1 |  |  |  |  | 地下水位観測No.4(46m):16.310m
1553 | 910702 | 1330 |  |  | 12 |  |  |  |  | 1 |  |  | ﾎﾟﾘﾄﾞｰﾑ交換
1554 | 910702 |  |  |  | 27 | 1 |  |  |  | 1 |  |  | 蒸発ﾊﾟﾝ水交換
1555 | 910706 |  |  |  | 27 | 1 |  |  |  | 1 |  |  | 蒸発ﾊﾟﾝが降雨のため、いっぱいになっていたので、若干推量を減らした。
1556 | 910715 |  |  |  | 27 | 1 |  |  |  | 1 |  |  | 蒸発ﾊﾟﾝ水交換
1557 | 910715 |  |  |  | 12 | 1 |  |  |  | 1 |  |  | ﾎﾟﾘﾄﾞｰﾑ交換、上側が破れ、下側水溜まっている。13、14、15日欠測？
1558 | 910718 | 1540 |  |  | 28 | 1 | [6 empty] | 雨量計のゴミのため、取水口が詰まっていたのを取り除いた。このゴミのため、雨量計7/14日～欠測扱いとする。（ETorEにより修正）
1559 | 910729 | 1100 | 1630 |  | 0 | 1 |  |  |  | 1 |  | A | 中浅点検
1560 | 910730 | 1000 | 1600 |  | 0 | 1 |  |  |  | 1 |  | A | 中浅点検
1561 | 910730 | 1000 |  | 1600 | 23 |  |  | 1 |  |  |  |  | 地下水位観測No.3(22m):5.41m
1562 | 910730 | 1000 |  | 1600 | 22 |  |  | 1 |  |  |  |  | 地下水位観測No.2(10m):3.76m
1563 | 910730 | 1000 |  | 1600 | 21 |  |  | 1 |  |  |  |  | 地下水位観測No.1( 2m):1.74m
1564 | 910730 | 1000 |  | 1600 | 32 |  |  | 1 |  |  |  |  | 地下水位観測No.4(46m):15.84m
1565 | 910801 | 915 |  |  | 12 |  |  |  |  | 1 |  |  | ﾎﾟﾘﾄﾞｰﾑ交換
1566 | 910806 |  | 910812 |  | 0 | 1 |  |  |  | 1 |  | C,P,D | 海上電機定期点検
1567 | 910817 | 815 |  |  | 27 | 1 |  |  |  | 1 |  |  | 蒸発ﾊﾟﾝ水交換
1568 | 910820 |  |  |  | 27 | 1 |  |  |  |  | 1 |  | 降雨により蒸発ﾊﾟﾝｽｹｰﾙｰｵｰﾊﾞｰ
1569 | 910821 | 910 |  |  | 27 | 1 |  |  |  | 1 |  |  | 蒸発ﾊﾟﾝ水抜き
1570 | 910821 | 1135 |  |  | 0 | 1 |  |  |  |  | 1 | C | 日報装置、ﾁｬｰﾄ時刻合わせ（9分の遅れあった）
1571 | 910821 | 1500 |  |  | 27 | 1 |  |  |  |  | 1 |  | 蒸発ﾊﾟﾝ再度ｽｹｰﾙｵｰﾊﾞｰ
1572 | 910822 | 900 |  |  | 27 | 1 |  |  |  | 1 |  |  | 蒸発ﾊﾟﾝ水抜き
1573 | 910905 | 1000 |  | 1100 | 27 | 1 |  |  |  | 1 |  |  | 蒸発ﾊﾟﾝ水交換
1574 | 910905 | 1000 |  | 1100 | 12 |  |  |  |  | 1 |  |  | ﾎﾟﾘﾄﾞｰﾑ交換
1575 | 910905 | 1000 |  | 1100 | 23 |  |  | 1 |  |  |  |  | 地下水位観測No.3(22m):4.81m
1576 | 910905 | 1000 |  | 1100 | 22 |  |  | 1 |  |  |  |  | 地下水位観測No.2(10m):3.25m
1577 | 910905 | 1000 |  | 1100 | 21 |  |  | 1 |  |  |  |  | 地下水位観測No.1( 2m):1.52m
1578 | 910905 | 1000 |  | 1100 | 32 |  |  | 1 |  |  |  |  | 地下水位観測No.4(46m):15.33m
1579 | 910907 | 330 |  | 1215 | 29 | 1 |  |  |  |  | 1 |  | ｳｪｲﾝｸﾞﾗｲｼﾒｰﾀｰ水没計測停止。9/7 3：30AMより測定不能。12：00排水、12：15回復。
1580 | 910908 | 1000 | 910909 | 1000 | 29 | 1 |  |  |  |  | 1 |  | ｳｪｲﾝｸﾞﾗｲｼﾒｰﾀｰ水没計測停止。9/9 10：00AMより復旧。
1581 | 910908 | 1020 | 910909 | 1000 | 27 | 1 |  |  |  |  | 1 |  | 蒸発ﾊﾟﾝｽｹｰﾙｵｰﾊﾞｰ
1582 | 910909 | 1000 |  |  | 27 | 1 |  |  |  | 1 |  |  | 蒸発ﾊﾟﾝ水抜き
1583 | 910919 |  |  |  | 0 | [5 empty] | 1 |  | 台風にともなう降水がAM2：00より、150ｍｍ以上になる。圃場は前面に飽和し、表面流出用ノッチが満水状態にある。圃場内３箇所の観測井は2ｍ、10ｍのいずれも地表まで満水。22ｍは2ｍ付近まで、水位が上昇している。
1584 | 910920 | 400 | 910920 | 900 | 27 | 1 |  |  |  |  | 1 |  | 蒸発ﾊﾟﾝ水抜き（９／１９ 4：00よりｽｹｰﾙｵｰﾊﾞｰ）
1585 | 910922 | 800 |  | 1800 | 0 | 1 |  |  |  |  | 1 | A | 停電。
1586 | 910923 | 800 |  | 1800 | 0 | 1 |  |  |  |  | 1 | A | 停電。
1587 | 910923 |  | 911025 |  | 28 | 1 |  |  |  |  | 1 |  | 雨量計故障9/23～10/25
1588 | 910926 | 800 |  | 1630 | 0 | 1 |  |  |  |  | 1 | A | 停電。チャート位置再変更
1589 | 910928 | 1030 |  |  | 27 | 1 |  |  |  | 1 |  |  | 蒸発ﾊﾟﾝ水交換
1590 | 911001 | 1520 |  |  | 27 | 1 |  |  |  | 1 |  |  | 蒸発ﾊﾟﾝ水抜き
1591 | 910930 | [9 empty] | 1 |  | 放射、気温、地温のみチャート紙交換。
1592 | 911014 | 900 |  |  | 27 | 1 |  |  |  | 1 |  |  | 蒸発ﾊﾟﾝ水抜き
1593 | 911014 |  |  |  | 12 |  |  |  |  | 1 |  |  | ﾎﾟﾘﾄﾞｰﾑ交換
1594 | 911017 |  |  |  | 27 | 1 |  |  |  | 1 |  |  | 蒸発ﾊﾟﾝ水交換
1595 | 911021 | 900 |  |  | 27 | 1 |  |  |  | 1 |  |  | 蒸発ﾊﾟﾝ水抜き
1596 | 911025 | 1400 |  |  | 28 | 1 | 1 | [5 empty] | 雨量変換器交換、雨量測定再ｽﾀｰﾄ
1597 | 911025 | 1530 |  |  | 27 | 1 |  |  |  | 1 |  |  | 蒸発ﾊﾟﾝ水抜き
1598 | 911028 | 900 |  |  | 27 | 1 |  |  |  | 1 |  |  | 蒸発ﾊﾟﾝ水抜き
1599 | 911101 | 1630 |  |  | 27 | 1 |  |  |  | 1 |  |  | 蒸発ﾊﾟﾝ水交換
1600 | 911105 |  |  |  | 12 |  |  |  |  | 1 |  |  | ﾎﾟﾘﾄﾞｰﾑ交換
1601 | 911105 |  |  |  | 23 |  |  | 1 |  |  |  |  | 地下水位観測No.3(22m):4.17m
1602 | 911105 |  |  |  | 22 |  |  | 1 |  |  |  |  | 地下水位観測No.2(10m):2.735m
1603 | 911105 |  |  |  | 21 |  |  | 1 |  |  |  |  | 地下水位観測No.1( 2m):1.29m
1604 | 911105 |  |  |  | 32 |  |  | 1 |  |  |  |  | 地下水位観測No.4(46m):12.73m
1605 | 911108 |  |  |  | 0 | [5 empty] | 1 | A | 圃場草刈
1606 | 911107 | [9 empty] | 1 | C | インク補充
1607 | 911109 |  |  |  | 27 | 1 |  |  |  | 1 |  |  | 蒸発ﾊﾟﾝ水交換
1608 | 911109 |  |  |  | 0 | [5 empty] | 1 | A | 圃場草刈
1609 | 911112 | 925 |  | 935 | 29 | 1 |  |  |  | 1 |  |  | ｳｪｲﾝｸﾞﾗｲｼﾒｰﾀｰ上草刈。インク補充
1610 | 911114 | 1550 |  |  | 14,15 | [5 empty] | 1 |  | T1とT2の接続を交換、T1ｾﾝｻｰの不具合を見るため（10°～11°でのジャンプの原因か）
1611 | 911119 | [9 empty] | 1 | C | インク補充
1612 | 911121 | [9 empty] | 1 | C | インク補充
1613 | 911122 | 1430 |  | 1530 | 14,15,16 | 1 |  |  |  | 1 |  |  | 気温計変換器点検
1614 | 911204 | 916 |  | 925 | 12 |  |  |  |  | 1 |  |  | ﾎﾟﾘﾄﾞｰﾑ交換
1615 | 911211 | [9 empty] | 1 | C | インク補充
1616 | 911212 | [9 empty] | 1 | C | インク補充
1617 | 911217 | [9 empty] | 1 | C | インク補充
1618 | 911220 |  |  | 1430 | 27 | 1 |  |  |  |  | 1 |  | 蒸発ﾊﾟﾝ結氷.。朝から14：30まで
1619 | 920110 |  |  |  | 27 | 1 |  |  |  | 1 |  |  | 蒸発ﾊﾟﾝ水抜き（薄く結氷していた）
1620 | 920113 | [9 empty] | 1 | C | インク補充
1621 | 920116 | 1000 |  |  | 12 |  |  |  |  | 1 |  |  | ﾎﾟﾘﾄﾞｰﾑ交換
1622 | 920116 |  |  |  | 23 |  |  | 1 |  |  |  |  | 地下水位観測No.3(22m):4.73m
1623 | 920116 |  |  |  | 22 |  |  | 1 |  |  |  |  | 地下水位観測No.2(10m):3.44m
1624 | 920116 |  |  |  | 21 |  |  | 1 |  |  |  |  | 地下水位観測No.1( 2m):1.60m
1625 | 920116 |  |  |  | 32 |  |  | 1 |  |  |  |  | 地下水位観測No.4(46m):12.49m
1626 | 920131 |  | 920201 |  | 0 | [5 empty] | 1 |  | 1/31夜から2/1朝にかけて大雪。圃場内には2/5まで雪残っていた。2/2 10：30 積雪20ｃｍ。
1627 | 920123 |  | 920124 |  | 0 | 1 |  |  |  | 1 |  | A | 中浅定期点検
1628 | 920201 | 420 |  | 900 | 0 | 1 |  |  |  |  | 1 | A | 停電。4：20～9：00ごろまで。
1629 | 920201 |  | 920207 |  | 17 | 1 |  |  |  |  | 1 |  | 地温計2cm異常。温度変換器の電源部が不調であったので、現在使用していない。１日気温用の変換器の電源部を流用するようにした。
1630 | 920204 |  | 920212 |  | 0 | 1 |  |  |  | 1 |  | C,P,D | 海上定期点検
1631 | 920217 | 1510 | 920310 | 1542 | 14,15,16 | 1 |  |  |  | 1 |  |  | 気温測定装置修理のため取り外し
1632 | 920221 |  |  |  | 0 | [5 empty] | 1 |  | 朝、雪。数ｃｍの積雪
1633 | 920301 | 920 |  |  | 12 |  |  |  |  | 1 |  |  | ﾎﾟﾘﾄﾞｰﾑ交換。朝、降雪あり。積雪なし。
1634 | 920301 |  |  |  | 23 |  |  | 1 |  |  |  |  | 地下水位観測No.3(22m):4.99m
1635 | 920301 |  |  |  | 22 |  |  | 1 |  |  |  |  | 地下水位観測No.2(10m):3.75m
1636 | 920301 |  |  |  | 21 |  |  | 1 |  |  |  |  | 地下水位観測No.1( 2m):1.84m
1637 | 920301 |  |  |  | 32 |  |  | 1 |  |  |  |  | 地下水位観測No.4(46m):12.60m
1638 | 920306 |  |  |  | 12 | [5 empty] | 1 |  | ドーム交換。
1639 | 920326 | [9 empty] | 1 | C | インク補充、チャート紙交換
1640 | 920331 |  |  |  | 27 | 1 |  |  |  | 1 |  | A | 蒸発ﾊﾟﾝ水抜き
1641 | 920403 |  |  |  | 12 |  |  |  |  | 1 |  |  | ﾎﾟﾘﾄﾞｰﾑ交換
1642 | 920403 |  |  |  | 23 |  |  | 1 |  |  |  |  | 地下水位観測No.3(22m):4.43m
1643 | 920403 |  |  |  | 22 |  |  | 1 |  |  |  |  | 地下水位観測No.2(10m):3.14m
1644 | 920403 |  |  |  | 21 |  |  | 1 |  |  |  |  | 地下水位観測No.1( 2m):1.21m
1645 | 920403 |  |  |  | 32 |  |  | 1 |  |  |  |  | 地下水位観測No.4(46m):12.32m
1646 | 920413 |  |  |  | 27 | 1 |  |  |  | 1 |  |  | 蒸発ﾊﾟﾝ水抜き
1647 | 920501 |  |  |  | 27 | 1 |  |  |  | 1 |  |  | 蒸発ﾊﾟﾝ水交換
1648 | 920506 |  |  |  | 12 |  |  |  |  | 1 |  |  | ﾎﾟﾘﾄﾞｰﾑ交換
1649 | 920506 |  |  |  | 23 |  |  | 1 |  |  |  |  | 地下水位観測No.3(22m):4.72m
1650 | 920506 |  |  |  | 22 |  |  | 1 |  |  |  |  | 地下水位観測No.2(10m):3.19m
1651 | 920506 |  |  |  | 21 |  |  | 1 |  |  |  |  | 地下水位観測No.1( 2m):1.42m
1652 | 920506 |  |  |  | 32 |  |  | 1 |  |  |  |  | 地下水位観測No.4(46m):13.36m
1653 | 920601 |  |  |  | 23 |  |  | 1 |  |  |  |  | 地下水位観測No.3(22m):3.36m
1654 | 920601 |  |  |  | 22 |  |  | 1 |  |  |  |  | 地下水位観測No.2(10m):5.00m
1655 | 920601 |  |  |  | 21 |  |  | 1 |  |  |  |  | 地下水位観測No.1( 2m):1.37m
1656 | 920601 |  |  |  | 32 |  |  | 1 |  |  |  |  | 地下水位観測No.4(46m):14.54m
1657 | 920601 |  |  |  | 12 |  |  |  |  | 1 |  |  | ﾎﾟﾘﾄﾞｰﾑ交換
1658 | 920601 |  |  |  | 27 | 1 |  |  |  | 1 |  |  | 蒸発ﾊﾟﾝ水抜き
1659 | 920617 |  |  |  | 27 | 1 |  |  |  | 1 |  |  | 蒸発ﾊﾟﾝ水抜き
1660 | 920701 |  |  |  | 27 | 1 |  |  |  | 1 |  |  | 蒸発ﾊﾟﾝ水抜き
1661 | 920701 |  |  |  | 12 |  |  |  |  | 1 |  |  | ﾎﾟﾘﾄﾞｰﾑ交換
1662 | 920701 |  |  |  | 23 |  |  | 1 |  |  |  |  | 地下水位観測No.3(22m):3.38m
1663 | 920701 |  |  |  | 22 |  |  | 1 |  |  |  |  | 地下水位観測No.2(10m):4.86m
1664 | 920701 |  |  |  | 21 |  |  | 1 |  |  |  |  | 地下水位観測No.1( 2m):1.02m
1665 | 920701 |  |  |  | 32 |  |  | 1 |  |  |  |  | 地下水位観測No.4(46m):14.96m
1666 | 920803 |  |  |  | 23 |  |  | 1 |  |  |  |  | 地下水位観測No.3(22m):5.10m
1667 | 920803 |  |  |  | 22 |  |  | 1 |  |  |  |  | 地下水位観測No.2(10m):3.64m
1668 | 920803 |  |  |  | 21 |  |  | 1 |  |  |  |  | 地下水位観測No.1( 2m):1.67m
1669 | 920803 |  |  |  | 32 |  |  | 1 |  |  |  |  | 地下水位観測No.4(46m):15.73m
1670 | 920803 |  |  |  | 12 |  |  |  |  | 1 |  |  | ﾎﾟﾘﾄﾞｰﾑ交換
1671 | 920803 |  |  |  | 27 | 1 |  |  |  | 1 |  |  | 蒸発ﾊﾟﾝ水抜き
1672 | 920824 |  | 920828 |  | 4,7,10 |  |  |  |  | 1 |  |  | 超音波風速計(29.5m)修理
1673 | 920827 | [9 empty] | 1 | C | インク補充
1674 | 920830 |  |  |  | 11,12,17,18,19,20 | [6 empty] | C | チャート紙交換（放射と地温）
1675 | 920831 |  |  |  | 23 |  |  | 1 |  |  |  |  | 地下水位観測No.3(22m):5.74m
1676 | 920831 |  |  |  | 22 |  |  | 1 |  |  |  |  | 地下水位観測No.2(10m):4.38m
1677 | 920831 |  |  |  | 21 |  |  | 1 |  |  |  |  | 地下水位観測No.1( 2m):2.16m
1678 | 920831 |  |  |  | 32 |  |  | 1 |  |  |  |  | 地下水位観測No.4(46m):17.60m
1679 | 920831 |  |  |  | 12 |  |  |  |  | 1 |  |  | ﾎﾟﾘﾄﾞｰﾑ交換
1680 | 920902 | [9 empty] | 1 | C | 記録紙交換
1681 | 920910 |  |  |  | 27 | 1 |  |  |  | 1 |  |  | 蒸発ﾊﾟﾝ水交換
1682 | 920913 |  |  |  | 2,3,4, | [5 empty] | 1 | C | インク補充（風のみ）
1683 | 920914 |  |  |  | 12 | 1 |  |  |  | 1 |  |  | ﾎﾟﾘﾄﾞｰﾑ交換（破損のため）
1684 | 920914 |  |  |  | 0 | [5 empty] | 1 | P | ﾌﾟﾘﾝﾀﾘﾎﾞﾝ交換（日報作成用）
1685 | 920925 |  |  |  | 29 |  |  |  | 1 |  |  |  | ｳｪｲﾝｸﾞﾗｲｼﾒｰﾀｰﾊﾞﾗﾝｽｳｪｲﾄ変更9100kg→8790kg
1686 | 920925 |  |  |  | 29 | 1 |  |  |  | 1 |  |  | ｳｪｲﾝｸﾞﾗｲｼﾒｰﾀｰ荷重出力試験実施→荷重 100ｋｇ→チャート変位 40目盛、20ｋｇ→８目盛、90.12.21と同様で、変位OK.
1687 | 920925 |  |  |  | 27 | 1 |  |  |  | 1 |  |  | 蒸発ﾊﾟﾝ水交換および内部掃除
1688 | 920926 | 745 |  | 750 | 0 | 1 |  |  |  |  | 1 | A | 定期点検による停電のため発電機に切り換え（7：45から7：50）。超音波関係は電圧が高すぎるため、データはあやしい。欠測とする。
1689 | 920926 |  | 921001 |  | 0 | 1 |  |  |  |  | 1 | A | 設定ﾐｽで（この期間の停電中）圃場の電源は停電したままだった。従ってTaのﾌァﾝ等は停止していた。
1690 | 920927 | 750 |  | 753 | 0 | 1 |  |  |  |  | 1 | A | 定期点検による停電のため発電機に切り換え。（7：50～7：53）
1691 | 920930 |  |  |  | 11,12,17,18,19,20 | [5 empty] | 1 | C | 記録紙交換（放射、地温）
1692 | 921001 | 750 |  | 853 | 0 | 1 |  |  |  |  | 1 | A | 停電
1693 | 921001 | 853 |  | 1803 | 0 | 1 |  |  |  |  | 1 | A | 発電機に切り替え、記録復帰。
1694 | 921001 | 1803 |  |  | 0 | 1 |  |  |  |  | 1 | A | 発電機停止
1695 | 921005 | 1811 |  |  | 0 | 1 |  |  |  |  | 1 | A | 通常電源による記録復帰。
1696 | 920926 |  | 921001 |  | 0 | 1 |  |  |  |  | 1 | A | 設定ミスで圃場の電源は停電したままだった。従って、Ｔａのファン等は停止したままだった。
1697 | 921003 | [9 empty] | 1 | C | 記録紙交換（地温、放射以外）
1698 | 921006 | 1700 |  |  | 29 |  |  |  | 1 |  |  |  | ｳｪｲﾝｸﾞﾗｲｼﾒｰﾀｰｽｹｰﾙｵｰﾊﾞｰｶｳﾝﾀｳｪｲﾄ9100kgに変更
1699 | 921006 |  |  |  | 1,2,3,4,5,6,7,8,9,10,13,14,15,16,21,22,23,24,25,26,27,28,29,30,31,32,33,34,35 | [5 empty] | 1 | C | インク補充（放射、気温、地温）
1700 | 921006 |  |  |  | 12 |  |  |  |  | 1 |  |  | ﾎﾟﾘﾄﾞｰﾑ交換
1701 | 921006 |  |  |  | 27 | 1 |  |  |  | 1 |  |  | 蒸発ﾊﾟﾝ水抜き
1702 | 921006 |  |  |  | 23 |  |  | 1 |  |  |  |  | 地下水位観測No.3(22m):5.65m
1703 | 921006 |  |  |  | 22 |  |  | 1 |  |  |  |  | 地下水位観測No.2(10m):4.55m
1704 | 921006 |  |  |  | 21 |  |  | 1 |  |  |  |  | 地下水位観測No.1( 2m):2.32m
1705 | 921006 |  |  |  | 32 |  |  | 1 |  |  |  |  | 地下水位観測No.4(46m):15.51m
1706 | 921007 |  |  |  | 0 | [5 empty] | 1 | A | 草刈開始
1707 | 921009 |  |  |  | 27 | 1 |  |  |  | 1 |  |  | 蒸発ﾊﾟﾝ水抜き
1708 | 921012 |  |  |  | 27 | 1 |  |  |  | 1 |  |  | 蒸発ﾊﾟﾝ水交換。草刈東側半分終了。
1709 | 921015 |  |  |  | 0 | [5 empty] | 1 | A | 草刈全体終了
1710 | 921021 |  |  |  | 27 | 1 |  |  |  | 1 |  |  | 蒸発ﾊﾟﾝ水抜き
1711 | 921031 | [9 empty] | 1 | C | 記録紙交換（放射、地温）
1712 | 921028 |  |  |  | 28 | 1 |  |  |  |  | 1 | C | 記録紙保管棚がいっぱいになったため、80-８３年分をダンボール詰めし、保管する。
1713 | 921104 | [9 empty] | 1 | C | 記憶紙交換、インク補充
1714 | 921105 |  |  |  | 4,7,10 | [5 empty] | 1 | C | 記録紙交換（風３高度、風ＴＯＰ，u'w',w,t'）
1715 | 921110 |  |  |  | 27 | 1 |  |  |  | 1 |  |  | 蒸発ﾊﾟﾝ水交換
1716 | 921124 | [9 empty] | 1 | C | インク補充
1717 | 921126 |  |  |  | 27 | 1 |  |  |  |  | 1 |  | 蒸発関係記録紙・給紙しないことがわかって横河ｳｪｻﾞｯｸに連絡し同時代替ﾚｺｰﾀﾞで記録再開
1718 | 921127 | [9 empty] | 1 | C | インク補充（放射、気温、地温、u'w,w't）
1719 | 921130 |  |  |  | 23 |  |  | 1 |  |  |  |  | 地下水位観測No.3(22m):4.50m
1720 | 921130 |  |  |  | 22 |  |  | 1 |  |  |  |  | 地下水位観測No.2(10m):2.77m
1721 | 921130 |  |  |  | 21 |  |  | 1 |  |  |  |  | 地下水位観測No.1( 2m):1.37m
1722 | 921130 |  |  |  | 32 |  |  | 1 |  |  |  |  | 地下水位観測No.4(46m):13.04m
1723 | 921130 |  |  |  | 27 | 1 |  |  |  | 1 |  |  | 蒸発ﾊﾟﾝ水抜き
1724 | 921130 |  |  |  | 12 |  |  |  |  | 1 |  |  | ﾎﾟﾘﾄﾞｰﾑ交換
1725 | 921201 | [9 empty] | 1 | C | 記録紙交換（放射、地温）
1726 | 921204 |  |  |  | 27 |  |  |  |  | 1 |  |  | 蒸発記録計修理（給紙ユニット交換）
1727 | 921206 |  |  |  | 27 | [5 empty] | 1 |  | 水抜き
1728 | 921208 |  |  |  | 27 | 1 |  |  |  | 1 |  |  | 蒸発ﾊﾟﾝ水抜き
1729 | 921216 | 900 |  |  | 27 | 1 |  |  |  |  | 1 |  | 蒸発ﾊﾟﾝ結氷（1㎝くらい）
1730 | 921217 |  |  |  | 27 | 1 |  |  |  |  | 1 |  | 蒸発ﾊﾟﾝ撤収
1731 | 921222 |  |  |  | 0 | [5 empty] | 1 | C | インク補充
1732 | 930104 |  |  |  | 12 |  |  |  |  | 1 |  |  | ﾎﾟﾘﾄﾞｰﾑ交換
1733 | 930104 |  |  |  | 23 |  |  | 1 |  |  |  |  | 地下水位観測No.3(22m):4.64m
1734 | 930104 |  |  |  | 22 |  |  | 1 |  |  |  |  | 地下水位観測No.2(10m):3.36m
1735 | 930104 |  |  |  | 21 |  |  | 1 |  |  |  |  | 地下水位観測No.1( 2m):1.68m
1736 | 930104 |  |  |  | 32 |  |  | 1 |  |  |  |  | 地下水位観測No.4(46m):12.58m
1737 | 930106 | [9 empty] | 1 | C | チャート紙交換（放射、気温、地温、ＦＬＵＸ，風３高度）
1738 | 930107 | [9 empty] | 1 | C | 記録紙交換（風ＴＯＰ）
1739 | 930120 |  | 930121 |  | 0 | 1 |  |  |  | 1 |  | A | 横河ｳｪｻﾞｯｸ定期点検
1740 | 930121 |  |  |  | 0 | 1 |  |  |  |  | 1 | A | 分電盤定期点検のため午前中に数分間停電（圃場のみ、資料室は無し）
1741 | 930128 |  |  |  | 29 |  |  |  |  | 1 |  |  | 島津製作所ライシメータ作業報告 ①天秤本体バランス（機械的、電気的）調整。②分銅にて動作確認。上記確認を行ったが、出力信号が、不安定のため、後日再訪し、実験処理を行います。
1742 | 930202 |  |  |  | 12 |  |  |  |  | 1 |  |  | ﾎﾟﾘﾄﾞｰﾑ交換
1743 | 930202 |  |  |  | 23 |  |  | 1 |  |  |  |  | 地下水位観測No.3(22m):4.55m
1744 | 930202 |  |  |  | 22 |  |  | 1 |  |  |  |  | 地下水位観測No.2(10m):3.35m
1745 | 930202 |  |  |  | 21 |  |  | 1 |  |  |  |  | 地下水位観測No.1( 2m):1.51m
1746 | 930202 |  |  |  | 32 |  |  | 1 |  |  |  |  | 地下水位観測No.4(46m):14.97m
1747 | 930204 |  | 930225 |  | 0 | 1 |  |  |  | 1 |  | C,P,D | ｶｲｼﾞｮｰ保守点検
1748 | 930305 |  |  |  | 23 |  |  | 1 |  |  |  |  | 地下水位観測No.3(22m):4.67m
1749 | 930305 |  |  |  | 22 |  |  | 1 |  |  |  |  | 地下水位観測No.2(10m):3.52m
1750 | 930305 |  |  |  | 21 |  |  | 1 |  |  |  |  | 地下水位観測No.1( 2m):1.57m
1751 | 930305 |  |  |  | 32 |  |  | 1 |  |  |  |  | 地下水位観測No.4(46m):12.44m
1752 | 930306 |  |  |  | 0 | [5 empty] | 1 | C | 記録紙交換（全部）。インク補充（風３高度）
1753 | 930305 |  |  |  | 12 |  |  |  |  | 1 |  |  | ﾎﾟﾘﾄﾞｰﾑ交換
1754 | 930308 |  |  |  | 27 | [5 empty] | 1 |  | 蒸発ﾊﾟﾝ設置
1755 | 930402 |  |  |  | 12 |  |  |  |  | 1 |  |  | ﾎﾟﾘﾄﾞｰﾑ交換
1756 | 930402 |  |  |  | 23 |  |  | 1 |  |  |  |  | 地下水位観測No.3(22m):4.79m
1757 | 930402 |  |  |  | 22 |  |  | 1 |  |  |  |  | 地下水位観測No.2(10m):3.65m
1758 | 930402 |  |  |  | 21 |  |  | 1 |  |  |  |  | 地下水位観測No.1( 2m):1.67m
1759 | 930402 |  |  |  | 32 |  |  | 1 |  |  |  |  | 地下水位観測No.4(46m):12.40m
1760 | 930405 | [9 empty] | 1 | C | 記録紙交換（放射）
1761 | 930406 | [9 empty] | 1 | C | 記録紙交換（気温、地温、露点、蒸発、地下水位）
1762 | 930407 | [9 empty] | 1 | C | 記録紙交換（ＦＬＵＸ，風）
1763 | 930420 | [9 empty] | 1 | C | インク補充
1764 | 930421 |  |  |  | 27 | 1 |  |  |  | 1 |  |  | 蒸発ﾊﾟﾝ水交換
1765 | 930511 |  |  |  | 12 |  |  |  |  | 1 |  |  | ﾎﾟﾘﾄﾞｰﾑ交換
1766 | 930511 |  |  |  | 27 | 1 |  |  |  | 1 |  |  | 蒸発ﾊﾟﾝ水抜き
1767 | 930511 |  |  |  | 23 |  |  | 1 |  |  |  |  | 地下水位観測No.3(22m):5.56m
1768 | 930511 |  |  |  | 22 |  |  | 1 |  |  |  |  | 地下水位観測No.2(10m):3.64m
1769 | 930511 |  |  |  | 21 |  |  | 1 |  |  |  |  | 地下水位観測No.1( 2m):1.45m
1770 | 930511 |  |  |  | 32 |  |  | 1 |  |  |  |  | 地下水位観測No.4(46m):14.76m
1771 | 930511 |  |  |  | 32 | 1 |  | 1 |  |  |  |  | 地下水位No.4ﾁｬｰﾄ12.45m実測14.76mｹｰﾌﾞﾙを一度上げてから下ろしてから正常に戻った。
1772 | 930514 | 930 |  |  | 32 |  |  | 1 |  |  |  |  | 46mの井戸の水位を測定したところ14.93mﾁｬｰﾄ14.76mにとまっている。→雨がやんでからもう一回中を調べる。
1773 | 930518 | 1130 |  |  | 32 |  |  | 1 |  |  |  |  | 46m井戸水位15.05m
1774 | 930518 | [9 empty] | 1 | D | フロッピー保存用交換。
1775 | 930524 |  |  |  | 32 |  |  | 1 |  |  |  |  | 地下水位（46ｃｍ）15.25ｍ
1776 | 930524 |  |  |  | 27 | 1 |  |  |  | 1 |  |  | 蒸発ﾊﾟﾝ水交換
1777 | 930525 |  |  |  | 19 | 1 |  |  |  |  | 1 |  | 地温50cm、12:10頃より信号がとまった。
1778 | 930526 |  |  |  | 19 | 1 |  |  |  |  | 1 |  | 地温の変換機を調べたところ、基盤まで電源が来ていないことがわかった。同じ電源から並列に電源を取っているので、隣につないだところ作動するようになった。基盤差し替えると出力ずれる。
1779 | 930531 |  |  |  | 32 |  |  | 1 |  |  |  |  | 46m井戸水位15.59m
1780 | 930604 |  |  |  | 12 |  |  |  |  | 1 |  |  | ﾎﾟﾘﾄﾞｰﾑ交換
1781 | 930604 |  |  |  | 27 | 1 |  |  |  | 1 |  |  | 蒸発ﾊﾟﾝ水交換
1782 | 930604 |  |  |  | 23 |  |  | 1 |  |  |  |  | 地下水位観測No.3(22m):5.58m
1783 | 930604 |  |  |  | 22 |  |  | 1 |  |  |  |  | 地下水位観測No.2(10m):4.06m
1784 | 930604 |  |  |  | 21 |  |  | 1 |  |  |  |  | 地下水位観測No.1( 2m):1.85m
1785 | 930604 |  |  |  | 32 |  |  | 1 |  |  |  |  | 地下水位観測No.4(46m):15.66m
1786 | 930606 | [9 empty] | 1 | C | 記録紙交換
1787 | 930621 |  | 930629 |  | 0 | 1 |  |  |  | 1 |  | C,P,D | ｶｲｼﾞｮｰ点検
1788 | 930702 | 1030 |  |  | 12 |  |  |  |  | 1 |  |  | ﾎﾟﾘﾄﾞｰﾑ交換
1789 | 930702 | 1030 |  |  | 27 | 1 |  |  |  | 1 |  |  | 蒸発ﾊﾟﾝ水交換
1790 | 930702 | 1030 |  |  | 23 |  |  | 1 |  |  |  |  | 地下水位観測No.3(22m):5.44m
1791 | 930702 | 1030 |  |  | 22 |  |  | 1 |  |  |  |  | 地下水位観測No.2(10m):3.12m
1792 | 930702 | 1030 |  |  | 21 |  |  | 1 |  |  |  |  | 地下水位観測No.1( 2m):1.81m
1793 | 930702 | 1030 |  |  | 32 |  |  | 1 |  |  |  |  | 地下水位観測No.4(46m):16.07m
1794 | 930706 |  |  |  | 27 | 1 |  |  |  | 1 |  |  | 蒸発ﾊﾟﾝ水抜き
1795 | 930708 |  |  |  | 29 | 1 |  |  |  | 1 |  |  | ｳｪｲﾝｸﾞﾗｲｼﾒｰﾀｰ土壌入れ替え。表面へ３０ｃｍ程度掘り下げた後、よく生育した牧草の株を持ってきて埋めた。
1796 | 930726 |  |  |  | 27 | 1 |  |  |  | 1 |  |  | 蒸発ﾊﾟﾝ水交換
1797 | 930729 |  |  |  | 13 | [5 empty] | 1 |  | 1988年11月以前のﾃﾞｰﾀのG1データ（日報プリントアウト＋フロッピー）が小さすぎるという結果が出たため、チャート出力と日報プリントアウトの比較を行った。１９８８年１１月２８日以前では、日報の値＝チャートの値×1/10となっているようである。チャートの値が正しいかどうか、要チェック。ＡＤ８０１の調整がチャートとに日報とずれている。１９９３年１１月９日新システム運用開始。１１月２８日プログラム変更。
1798 | 930802 |  |  |  | 12 |  |  |  |  | 1 |  |  | ﾎﾟﾘﾄﾞｰﾑ交換
1799 | 930802 |  |  |  | 27 | 1 |  |  |  | 1 |  |  | 蒸発ﾊﾟﾝ水交換。ＧＷ４作動していない。
1800 | 930802 |  |  |  | 23 |  |  | 1 |  |  |  |  | 地下水位観測No.3(22m):4.68m
1801 | 930802 |  |  |  | 22 |  |  | 1 |  |  |  |  | 地下水位観測No.2(10m):2.43m
1802 | 930802 |  |  |  | 21 |  |  | 1 |  |  |  |  | 地下水位観測No.1( 2m):1.46m
1803 | 930802 |  |  |  | 32 |  |  | 1 |  |  |  |  | 地下水位観測No.4(46m):14.50m
1804 | 930802 |  |  |  | 32 | 1 |  |  |  |  | 1 |  | GW4作動していない。ﾁｬｰﾄより7月2日より作動していない。
1805 | 930806 | [9 empty] | 1 | C | 記録紙交換
1806 | 930811 |  |  |  | 27 | 1 |  |  |  | 1 |  |  | 蒸発ﾊﾟﾝ水交換
1807 | 930823 |  |  |  | 27 | 1 |  |  |  | 1 |  |  | 蒸発ﾊﾟﾝ水交換
1808 | 930827 | 200 |  | 400 | 0 | 1 |  |  |  |  | 1 | A | 停電（雨による漏電のため）
1809 | 930827 | 1410 |  | 1545 | 0 | 1 |  |  |  |  | 1 | A | ﾃﾞｰﾀ収録室停電
1810 | 930827 | 850 |  |  | 20 | 1 |  |  |  |  | 1 |  | 8/27 8:50より100㎝地温異常（値が安定しない、絶対値が小さすぎる）。ｱﾝﾌﾟ、変換機の基盤を50ｃｍのものと交換してみるが変化はない。センサーは115Ωのものと、交換してみるが、変化はない。センサーは115Ωで安定しているが、50ｃｍのものと、100ｃｍのものを入れかえたところ、100ｃｍの方が、3ｃｈの出力へ、同じ異常値となってあらわれた。
1811 | 930830 | 910 |  | 920 | 29 | 1 |  |  |  | 1 |  |  | ｳｪｲﾝｸﾞﾗｲｼﾒｰﾀｰﾃｽﾄ
1812 | 930831 | 1520 |  |  | 27 | 1 |  |  |  | 1 |  |  | 蒸発ﾊﾟﾝ水抜き
1813 | 930831 | [9 empty] | 1 |  | 8/278：50より１００ＣＭ地温異常。テストのため、ＵＤＡ０１のアンプと温度変換器の基盤を50ｃｍのものと交換してみるが変化ない。50ｃｍのものと100ｃｍのものをいれかえたところ、100ｃｍの方が３ｃｈの出力へ同じ異常値となってあらわれた。アンプと変換器は正常。センサーとケーブルが異常とわかった。８／２７は朝から台風による大雨があったため、その影響かと思われる。
1814 | 930901 | 700 |  |  | 20 | 1 |  |  |  |  | 1 |  | 7:00頃より100cm地温が正常になったように見える（変化が滑らかかつ安定している）が絶対値が正しいかは不明。少し高くなりすぎている。9/27異常になる前と現在で1°ちょっとの差がある。
1815 | 930906 | [9 empty] | 1 | C | 記録紙交換
1816 | 930910 |  |  |  | 27 | 1 |  |  |  | 1 |  |  | 蒸発ﾊﾟﾝ水交換
1817 | 930910 |  |  |  | 12 |  |  |  |  | 1 |  |  | ﾎﾟﾘﾄﾞｰﾑ交換
1818 | 930910 |  |  |  | 23 |  |  | 1 |  |  |  |  | 地下水位観測No.3(22m):3.70m
1819 | 930910 |  |  |  | 22 |  |  | 1 |  |  |  |  | 地下水位観測No.2(10m):1.57m→ﾁｬｰﾄ&日報出力1.84m（ｵｰﾊﾞｰﾚﾝｼﾞのではないかと考えられる。）
1820 | 930910 |  |  |  | 21 |  |  | 1 |  |  |  |  | 地下水位観測No.1( 2m):1.05m
1821 | 930910 |  |  |  | 32 |  |  | 1 |  |  |  |  | 地下水位観測No.4(46m):14.00m
1822 | 930910 |  |  |  | 22 |  |  |  | 1 |  |  |  | 日報GW2(No.22)のparameterのcを6953→4953にした。
1823 | 930914 |  |  |  | 17,,18,19,20 | 1 |  |  |  | 1 |  |  | 地温計の異常ﾁェｯｸ。異常はみられなかった。-2cmの地温がおかしくなった。9/15朝4～5:00ごろ元に戻ったように見える。
1824 | 930921 | 1530 |  | 1545 | 0 | 1 |  |  |  |  | 1 | A | 発電機用切り換えｽｲｯﾁの取付のため停電
1825 | 930921 | 1650 |  | 1626 | 0 | 1 |  |  |  |  | 1 | A | 発電機用切り換えｽｲｯﾁの取付のため停電
1826 | 930922 |  |  |  | 17 | 1 |  |  |  |  | 1 |  | 地温計の異常値ﾁｪｯｸ。2㎝は接続不良。
1827 | 930922 |  |  |  | 20 |  |  |  |  | 1 |  |  | 地温計の異常値ﾁｪｯｸ。1mは、ﾀﾜｰ下接続部分から記録計までは異常無し。
1828 | 930924 | 1530 |  |  | 0 | [6 empty] | P | 日報ﾌﾟﾛｸﾞﾗﾑに毎分蒸発散の値をﾌｧｲﾙに出力する部分を追加。
1829 | 930925 | 738 |  | 740 | 0 | 1 |  |  |  |  | 1 | A | 電源off発電機AC(90V)に切り換え
1830 | 930926 | 745 |  | 749 | 0 | 1 |  |  |  |  | 1 | A | 電源off発電機AC(90V)に切り換え（超音波8:00入）
1831 | 930927 | 913 |  | 935 | 0 | 1 |  |  |  |  | 1 | A | 停電
1832 | 930927 | 942 |  |  | 0 | 1 |  |  |  |  | 1 | P | 日報ﾌﾟﾛｸﾞﾗﾑ修正（ETの出力有効桁数を増した=×100）。停電9：13～9：35
1833 | 930928 |  |  |  | 20 |  |  |  |  | 1 |  |  | 1m地温ﾁｪｯｸ。センサー付近で、水を注ぎ、1ｍ地温が少しづつ上昇するのを確認した。従って、これまでの降雨時1m地温の異常は、ケーブル＋パイプを伝わって、降水が１ｍ付近まで、流れ込んでいたためと判明。
1834 | 930930 | 745 |  | 747 | 0 | 1 |  |  |  |  | 1 | A | 停電のため発電機に切り換え
1835 | 931001 |  |  |  | 0 | [6 empty] | P | 日報ｼｽﾃﾑ修正E,ET,ST4(ch20)を出力（毎分）
1836 | 931001 |  |  |  | 23 |  |  | 1 |  |  |  |  | 地下水位観測No.3(22m):3.90m
1837 | 931001 |  |  |  | 22 |  |  | 1 |  |  |  |  | 地下水位観測No.2(10m):1.95m
1838 | 931001 |  |  |  | 21 |  |  | 1 |  |  |  |  | 地下水位観測No.1( 2m):1.62m
1839 | 931001 |  |  |  | 32 |  |  | 1 |  |  |  |  | 地下水位観測No.4(46m):13.29m
1840 | 931001 |  |  |  | 12 |  |  |  |  | 1 |  |  | ﾎﾟﾘﾄﾞｰﾑ交換
1841 | 931001 |  |  |  | 27 | 1 |  |  |  | 1 |  |  | 蒸発ﾊﾟﾝ水交換
1842 | 931004 | [9 empty] | 1 | Ｃ | 記録紙交換
1843 | 931012 |  |  |  | 27 | 1 |  |  |  | 1 |  |  | 蒸発ﾊﾟﾝ水交換
1844 | 931013 | 1150 |  |  | 0 | [5 empty] | 1 | P | 日報作成ｼｽﾃﾑﾌﾛｯﾋﾟｰをもとに戻した（変更なしのもの）
1845 | 931021 |  |  |  | 29 | 1 |  |  |  | 1 |  |  | ﾗｲｼﾒｰﾀ上草刈。
1846 | 931025 |  | 931026 |  | 0 | [5 empty] | 1 | A | 圃場草刈
1847 | 931104 | [9 empty] | 1 | C | 記録紙交換
1848 | 931105 |  |  |  | 12 |  |  |  |  | 1 |  |  | ﾎﾟﾘﾄﾞｰﾑ交換
1849 | 931105 |  |  |  | 27 | 1 |  |  |  | 1 |  | A | 蒸発ﾊﾟﾝ水交換
1850 | 931105 |  |  |  | 23 |  |  | 1 |  |  |  |  | 地下水位観測No.3(22m):3.78m
1851 | 931105 |  |  |  | 22 |  |  | 1 |  |  |  |  | 地下水位観測No.2(10m):2.00m
1852 | 931105 |  |  |  | 21 |  |  | 1 |  |  |  |  | 地下水位観測No.1( 2m):1.74m
1853 | 931105 |  |  |  | 32 |  |  | 1 |  |  |  |  | 地下水位観測No.4(46m):12.66m
1854 | 931115 |  |  |  | 27 | 1 |  |  |  | 1 |  | A | 蒸発ﾊﾟﾝ水抜き
1855 | 931119 | [9 empty] | 1 | C | インク補充
1856 | 931201 |  |  |  | 12 |  |  |  |  | 1 |  |  | ﾎﾟﾘﾄﾞｰﾑ交換
1857 | 931201 |  |  |  | 23 |  |  | 1 |  |  |  |  | 地下水位観測No.3(22m):3.62m,日報3.58m
1858 | 931201 |  |  |  | 22 |  |  | 1 |  |  |  |  | 地下水位観測No.2(10m):1.61m,日報1.58m
1859 | 931201 |  |  |  | 21 |  |  | 1 |  |  |  |  | 地下水位観測No.1( 2m):1.97m,日報1.86m
1860 | 931201 |  |  |  | 32 |  |  | 1 |  |  |  |  | 地下水位観測No.4(46m):12.33m,ﾁｬｰﾄ12.24m
1861 | 931203 |  |  |  | 1,2,3,4,5,6,7,8,9,10,11,12,13,14,15,16,17,18,19 | [5 empty] | 1 | C | 風 ＦＬＵＸ インク補充
1862 | 931213 | 925 |  | 1020 | 0 | 1 |  |  |  |  | 1 | A | 圃場地下室漏電を調べるため圃場のみ停電
1863 | 931217 |  |  |  | 27 | 1 |  |  |  |  | 1 |  | 蒸発ﾊﾟﾝ凍結のため撤収
1864 | 940106 |  |  |  | 12 |  |  |  |  | 1 |  |  | ﾎﾟﾘﾄﾞｰﾑ交換
1865 | 940106 |  |  |  | 23 |  |  | 1 |  |  |  |  | 地下水位観測No.3(22m):3.68m
1866 | 940106 |  |  |  | 22 |  |  | 1 |  |  |  |  | 地下水位観測No.2(10m):2.22m
1867 | 940106 |  |  |  | 21 |  |  | 1 |  |  |  |  | 地下水位観測No.1( 2m):1.81m
1868 | 940106 |  |  |  | 32 |  |  | 1 |  |  |  |  | 地下水位観測No.4(46m):12.39m
1869 | 940110 |  |  |  | 0 | 1 |  |  |  | 1 |  | C,P,D | ｶｲｼﾞｮｰ点検終了。Ｔ３のチャートと日報出力（モニタ）に0.2℃くらいのずれがある。15：08にＥＴをフロッピーに記録するようシステム変更。
1870 | 940110 | 1010 |  |  | 0 | 1 |  |  |  |  | 1 | A | ﾃﾞｰﾀ処理ﾏｲｺﾝ部取り外し東洋電子に送る。10:00迄のﾃﾞｰﾀは保存してある。
1871 | 940110 |  | 940118 |  | 0 | 1 |  |  |  | 1 |  | A | ｶｲｼﾞｮｰ点検
1872 | 940110 |  | 940302 |  | 21 | 1 |  |  |  |  | 1 | P | GW1とGW3の入力信号が入れ替わっている。欠測。
1873 | 940110 |  | 940302 |  | 23 | 1 |  |  |  |  | 1 | P | GW1とGW3の入力信号が入れ替わっている。欠測。
1874 | 940118 |  |  |  | 16 | 1 |  |  |  |  | 1 |  | T3のﾁｬｰﾄと日報出力に0.2℃位のｽﾞﾚがある?日報＞ﾁｬｰﾄ。
1875 | 940118 | 1508 |  |  | 29 | [5 empty] | 1 | D | ETをﾌﾛｯﾋﾟｰに記録するようｼｽﾃﾑを変更（T3225.ETをT3225.BASにｺﾋﾟｰ）
1876 | 940119 |  |  |  | 0 | [5 empty] | 1 |  | 1/18 20：0ごろより、雪。朝は晴れ。数ｃｍの積雪。
1877 | 940120 |  | 940121 |  | 0 | 1 |  |  |  | 1 |  | A | 横河ウェザック点検
1878 | 940121 |  |  |  | 0 | [5 empty] | 1 |  | 朝 9：00～10：00雪
1879 | 940129 |  |  |  | 0 | [5 empty] | 1 |  | 28日夜から降雪。29日にはやんで、積雪は約10ｃｍ
1880 | 940202 |  |  |  | 0 |  |  |  |  | 1 |  | A | 横河ウエザック水位3点（水位計２ 10ｃｍ、水位計3、5ｃｍ、水位計５、15ｃｍ）点検実施前の値より、深く調整した様子。
1881 | 940222 |  |  |  | 23 |  |  | 1 |  |  |  |  | 地下水位観測No.3(22m):5.52m
1882 | 940222 |  |  |  | 22 |  |  | 1 |  |  |  |  | 地下水位観測No.2(10m):2.12m
1883 | 940222 |  |  |  | 21 |  |  | 1 |  |  |  |  | 地下水位観測No.1( 2m):1.37m
1884 | 940222 |  |  |  | 32 |  |  | 1 |  |  |  |  | 地下水位観測No.4(46m):12.49m
1885 | 940302 |  |  |  | 21 | 1 |  |  |  |  | 1 | P | 日報の地下水位No.1、No.3の出力が異常である。調べた結果、No.1とNo.3の入力信号が逆だった。94/1/10～94/3/2まで、ＧＷ1 ＧＷ３欠測。
1886 | 940302 |  |  |  | 23 | 1 |  |  |  |  | 1 | P | 日報の地下水位No.1、No.3の出力が異常である。調べた結果、No.1とNo.3の入力信号が逆だった。
1887 | 940302 |  |  |  | 0 | 1 |  |  |  |  | 1 | P | 他の要素の日平均値、最大･最小値はおかしい。
1888 | 940304 |  |  |  | 23 |  |  | 1 |  |  |  |  | 地下水位観測No.3(22m):5.17m
1889 | 940304 |  |  |  | 22 |  |  | 1 |  |  |  |  | 地下水位観測No.2(10m):2.37m
1890 | 940304 |  |  |  | 21 |  |  | 1 |  |  |  |  | 地下水位観測No.1( 2m):1.65m
1891 | 940304 |  |  |  | 32 |  |  | 1 |  |  |  |  | 地下水位観測No.4(46m):12.51m
1892 | 940304 |  |  |  | 12 |  |  |  |  | 1 |  |  | ﾎﾟﾘﾄﾞｰﾑ交換
1893 | 940316 | 1010 |  | 1210 | 29 | 1 |  |  |  | 1 |  |  | 蒸発散ﾉｲｽﾞを調べるためｹｰﾌﾞﾙを外した。
1894 | 940330 |  |  |  | 27 | [5 empty] | 1 |  | 蒸発ﾊﾟﾝ取付（観測開始）
1895 | 940401 |  |  |  | 29 | 1 |  |  |  | 1 |  |  | ｳｪｲﾝｸﾞﾗｲｼﾒｰﾀｰﾉｲｽﾞ調査
1896 | 940404 |  |  |  | 12 |  |  |  |  | 1 |  |  | ﾎﾟﾘﾄﾞｰﾑ交換、記録紙交換、インク補充、
1897 | 940404 |  |  |  | 23 |  |  | 1 |  |  |  |  | 地下水位観測No.3(22m):5.08m
1898 | 940404 |  |  |  | 22 |  |  | 1 |  |  |  |  | 地下水位観測No.2(10m):2.42m
1899 | 940404 |  |  |  | 21 |  |  | 1 |  |  |  |  | 地下水位観測No.1( 2m):1.60m
1900 | 940404 |  |  |  | 32 |  |  | 1 |  |  |  |  | 地下水位観測No.4(46m):12.20m
1901 | 940405 | 1320 |  | 1355 | 29 | 1 |  |  |  | 1 |  | P | ｳｪｲﾝｸﾞﾗｲｼﾒｰﾀｰ変換調整器－PC間にｱｲｿﾚｰｼｮﾝｱﾝﾌﾟをいれた。
1902 | 940407 | 1252 |  |  | 0 | [5 empty] | 1 | P | 日報作成ｼｽﾃﾑﾌﾟﾛｸﾞﾗﾑを変更。内容①PC画面表示部、日報出力部のE、ETの出力を小数点以下2桁にした。
1903 | 940407 | 1510 |  | 1650 | 7 |  |  |  | 1 |  |  |  | 30mのu'w'を計算するﾌﾗｯｸｽﾒｰﾀｰの倍率を変更（杉田）出力のフルスケールはこれまでどおり。(K110→2,K210→1,K3,1→10,K4,1→5)。従って、出力の振るスケールは1Ｖ＝５（ｍ/ｓ）2
1904 | 940408 | 1600 |  |  | 7 |  |  |  | 1 |  |  |  | 30mのu'w'のﾌﾗｯｸｽﾒｰﾀｰの倍率を変更・旧(K1,K2,K3,K4)=(10,10,1,1)→新(1,1,10,1)・従って出力のフルスケールは1Ｖ＝5(m/s)2
1905 | 940408 |  |  |  | 0 | [6 empty] | P | 日報（ﾌﾛｯﾋﾟｰ･ﾌﾟﾘﾝﾀ）の日付が1日ずれている。7時前に修正済！
1906 | 940411 |  |  |  | 5 |  |  |  | 1 |  |  |  | 日報装置ﾊﾟﾗﾒｰﾀ変更！CH.5～7(UW-1,UW-2,UW-3)、C=10000をC=1000に変更。注）ﾌﾟﾘﾝﾄｱｳﾄ
1907 | 940411 |  |  |  | 6 |  |  |  | 1 |  |  |  | 日報装置ﾊﾟﾗﾒｰﾀ変更！CH.5～7(UW-1,UW-2,UW-3)、C=10000をC=1000に変更。注）ﾌﾟﾘﾝﾄｱｳﾄ
1908 | 940411 |  |  |  | 7 |  |  |  | 1 |  |  |  | 日報装置ﾊﾟﾗﾒｰﾀ変更！CH.5～7(UW-1,UW-2,UW-3)、C=10000をC=1000に変更。注）ﾌﾟﾘﾝﾄｱｳﾄ
1909 | 940504 | [9 empty] | 1 | C | 記録紙交換
1910 | 940506 |  |  |  | 23 | 1 |  | 1 |  |  | 1 |  | 地下水位観測No.3(22m):4.88m*PC及び記録紙（ﾚｺｰﾀﾞ）の出力は5.85m。ｾﾝｻｰは生きている
1911 | 940506 |  |  |  | 22 |  |  | 1 |  |  |  |  | 地下水位観測No.2(10m):2.61m
1912 | 940506 |  |  |  | 21 |  |  | 1 |  |  |  |  | 地下水位観測No.1( 2m):1.94m
1913 | 940506 |  |  |  | 32 |  |  | 1 |  |  |  |  | 地下水位観測No.4(46m):14.18m
1914 | 940509 |  |  |  | 23 | 1 |  | 1 |  |  | 1 |  | GW3再度測定5.85m辺りで一回針が振れるが安定せず5.91mで右一杯になり安定する。
1915 | 940509 |  | 940511 |  | 29 |  |  |  |  | 1 |  |  | ｳｪｲﾝｸﾞﾗｲｼﾒｰﾀｰｽｹｰﾙｵｰﾊﾞｰ調整済
1916 | 940519 |  |  |  | 27 | 1 |  |  |  | 1 |  |  | 蒸発ﾊﾟﾝ水交換
1917 | 940530 |  |  |  | 27 | 1 |  |  |  | 1 |  |  | 蒸発ﾊﾟﾝ水交換
1918 | 940531 |  |  |  | 14,15,16 | 1 |  |  |  | 1 |  |  | 気温計点検
1919 | 940602 |  |  |  | 23 |  |  | 1 |  |  |  |  | 地下水位観測No.3(22m):5.65m
1920 | 940602 |  |  |  | 22 |  |  | 1 |  |  |  |  | 地下水位観測No.2(10m):2.77m
1921 | 940602 |  |  |  | 21 |  |  | 1 |  |  |  |  | 地下水位観測No.1( 2m):2.03m
1922 | 940602 |  |  |  | 32 |  |  | 1 |  |  |  |  | 地下水位観測No.4(46m):15.80m
1923 | 940602 |  |  |  | 27 | 1 |  |  |  | 1 |  |  | 蒸発ﾊﾟﾝ水交換
1924 | 940602 |  |  |  | 12 | 1 |  |  |  | 1 |  |  | ﾎﾟﾘﾄﾞｰﾑ交換
1925 | 940606 |  |  |  | 14 | 1 |  |  |  |  | 1 | C | 記録紙交換
1926 | 940606 |  |  |  | 15 | 1 |  |  |  |  | 1 |  | 気温6/5欠測
1927 | 940616 |  |  |  | 27 | 1 |  |  |  | 1 |  |  | 蒸発ﾊﾟﾝ水交換
1928 | 940628 |  | 940711 |  | 0 | 1 |  |  |  | 1 |  | C,P,D | ｶｲｼﾞｮｰ点検
1929 | 940630 |  | 940703 |  | 0 | [5 empty] | 1 | D | 日報ﾌﾛｯﾋﾟｰ日付ｽﾞﾚ。7／30－8／2に。（ﾌﾛｯﾋﾟｰは修正済）
1930 | 940706 | 1500 |  |  | 5,6,7,8,9,10 |  |  |  | 1 |  |  |  | ﾌﾗｯｸｽﾒｰﾀの倍率変更。（気象日報Ｎｏ5の表参照）
1931 | 940707 |  |  |  | 11 | 1 | 1 | [5 empty] | 日射計ｾﾝｻｰ交換A84517→A75510(MS43F)
1932 | 940707 |  |  |  | 12 | 1 | 1 | [5 empty] | 正味放射計ｾﾝｻｰ交換M90037→M93027
1933 | 940709 | 720 | 940712 | 950 | 27 | 1 |  |  |  |  | 1 |  | 蒸発ﾊﾟﾝ管がつまっている。7/12 9：50正常に戻った。
1934 | 940711 |  |  |  | 5,6,7,8,9,10 |  |  |  | 1 |  |  |  | 日報装置ﾌﾗｯｸｽのｽｹｰﾙ。uw-1:旧(A,B,C)=(5000,0,1000)→新(2500,0,1000)
1935 | 940711 |  |  |  | 11 |  |  |  | 1 |  |  |  | 7／7に交換したﾙｰﾁﾝ用日射計、正味放射計係数、Excelのｼｰﾄに式が入っているのでｾﾙを埋めればすぐに結果が出てくる
1936 | 940711 |  |  |  | 12 |  |  |  | 1 |  |  |  | 7／7に交換したﾙｰﾁﾝ用日射計、正味放射計係数、Excelのｼｰﾄに式が入っているのでｾﾙを埋
1937 | 940716 |  | 940718 | 900 | 0 | 1 |  |  |  |  | 1 | P | ﾌﾟﾘﾝﾀ用紙切れ
1938 | 940718 |  |  |  | 5,6,7,8,9,10 | [5 empty] | 1 |  | 94／7／11の訂正。（ﾉｰﾄ参照。良く分からない。）
1939 | 940727 | 1500 |  | 1700 | 27,28,29 | 1 |  |  |  |  | 1 | A | 日報装置ﾌﾟﾛｸﾞﾗﾑ作業（蒸発散関係)T3225.ET 欠測15:00-17:00
1940 | 940728 | [9 empty] | 1 | C | インク補充
1941 | 940802 |  |  |  | 12 | 1 |  |  |  | 1 |  |  | ﾎﾟﾘﾄﾞｰﾑ交換
1942 | 940802 |  |  |  | 27 | 1 |  |  |  | 1 |  |  | 蒸発ﾊﾟﾝ水交換
1943 | 940802 |  |  |  | 23 |  |  | 1 |  |  |  |  | 地下水位観測No.3(22m):5.92m
1944 | 940802 |  |  |  | 22 |  |  | 1 |  |  |  |  | 地下水位観測No.2(10m):3.06m
1945 | 940802 |  |  |  | 21 |  |  | 1 |  |  |  |  | 地下水位観測No.1( 2m):2.06m
1946 | 940802 |  |  |  | 32 |  |  | 1 |  |  |  |  | 地下水位観測No.4(46m):17.32m
1947 | 940808 | [9 empty] | 1 | C | 記録紙交換
1948 | 940809 |  |  |  | 27,29 | [5 empty] | 1 | P | 蒸発、蒸発散小数点以下2桁にする（ﾌﾟﾛｸﾞﾗﾑ変更）
1949 | 940822 |  |  |  | 27 | 1 |  |  |  | 1 |  |  | 蒸発ﾊﾟﾝ水交換
1950 | 940901 | 1700 |  | 1710 | 0 | 1 |  |  |  |  | 1 | A | 落雷により停電
1951 | 940906 |  |  |  | 12 | 1 |  |  |  | 1 |  | A | ﾎﾟﾘﾄﾞｰﾑ交換
1952 | 940906 |  |  |  | 27 | 1 |  |  |  | 1 |  |  | 蒸発ﾊﾟﾝ水交補給
1953 | 940906 |  |  |  | 23 |  |  | 1 |  |  |  |  | 地下水位観測No.3(22m):5.96m
1954 | 940906 |  |  |  | 22 |  |  | 1 |  |  |  |  | 地下水位観測No.2(10m):4.85m
1955 | 940906 |  |  |  | 21 |  |  | 1 |  |  |  |  | 地下水位観測No.1( 2m):2.31m
1956 | 940906 |  |  |  | 32 |  |  | 1 |  |  |  |  | 地下水位観測No.4(46m):17.12m
1957 | 940914 |  |  |  | 27 | 1 |  |  |  | 1 |  |  | 蒸発ﾊﾟﾝ水抜き
1958 | 940916 |  |  |  | 21 | [5 empty] | 1 |  | 地下水位1渇水（オーバースケール）より回復（2.0ｍ以下になっていた。）
1959 | 940917 | 1643 |  | 1704 | 0 | 1 |  |  |  |  | 1 | A | 落雷により2回程停電。超音波で得られるu'w',w't,u,d等が一日中変動なし。ＩとｒＲｎも同様。そのほかはほぼ大丈夫と思われる。
1960 | 940918 | 1115 |  |  | 2,5,8 | 1 | 1 | [5 empty] | s1.6、W成分ﾌﾟﾛｰﾌﾞﾍｯﾄﾞ4個交換
1961 | 940919 |  |  |  | 23 |  |  | 1 |  |  |  |  | 地下水位観測No.3(22m):2.33m
1962 | 940919 |  |  |  | 22 |  |  | 1 |  |  |  |  | 地下水位観測No.2(10m):0.97m
1963 | 940919 |  |  |  | 21 |  |  | 1 |  |  |  |  | 地下水位観測No.1( 2m):0.88m
1964 | 940919 |  |  |  | 11,12 | 1 | 1 |  |  |  | 1 | A | 落雷により正味放射計ｱﾝﾌﾟ、日射計ｾﾝｻｰ故障。日射計は7月までにﾙｰﾁﾝで使っていたものに交換。
1965 | 940919 |  |  |  | 29 | 1 |  |  |  |  | 1 | A | ﾗｲｼﾒｰﾀｰ地下室浸水
1966 | 940919 |  |  |  | 27 | 1 |  |  |  |  | 1 |  | 蒸発ﾊﾟﾝ水位計故障
1967 | 940925 |  |  |  | 0 | 1 |  |  |  |  | 1 | A | 停電のため発電器に切り替え
1968 | 940927 |  | 941018 |  | 0 |  |  |  |  | 1 |  | C,P,D | 海上修理
1969 | 941028 |  |  |  | 27 | 1 |  |  |  | 1 |  |  | 蒸発ﾊﾟﾝ水交換
1970 | 941031 |  |  |  | 12 | 1 |  |  |  | 1 |  |  | ﾎﾟﾘﾄﾞｰﾑ交換
1971 | 941031 |  |  |  | 23 |  |  | 1 |  |  |  |  | 地下水位観測No.3(22m):3.15m
1972 | 941031 |  |  |  | 22 |  |  | 1 |  |  |  |  | 地下水位観測No.2(10m):2.18m（←間違いと思われる。）
1973 | 941031 |  |  |  | 21 |  |  | 1 |  |  |  |  | 地下水位観測No.1( 2m):1.79m
1974 | 941031 |  |  |  | 32 |  |  | 1 |  |  |  |  | 地下水位観測No.4(46m):13.52m
1975 | 941107 | [9 empty] | 1 |  | 記録紙交換
1976 | 941125 |  |  |  | 27 | 1 |  |  |  | 1 |  |  | 蒸発ﾊﾟﾝ水抜き
1977 | 941128 |  |  |  | 3,6,9 | 1 |  |  |  |  | 1 |  | 12.5m超音波風速風向修理復帰（11/8～11/28おかしかった。）
1978 | 941128 |  |  |  | 12 | 1 |  |  |  | 1 |  |  | 正味放射計ｱﾝﾌﾟ修理済代用ｱﾝﾌﾟｶｰﾄﾞを外し修理済のものを付けた（倍率変更なし）
1979 | 941201 |  |  |  | 23 |  |  | 1 |  |  |  |  | 地下水位観測No.3(22m):3.27m
1980 | 941201 |  |  |  | 22 |  |  | 1 |  |  |  |  | 地下水位観測No.2(10m):2.33m
1981 | 941201 |  |  |  | 21 |  |  | 1 |  |  |  |  | 地下水位観測No.1( 2m):1.88m
1982 | 941201 |  |  |  | 32 |  |  | 1 |  |  |  |  | 地下水位観測No.4(46m):13.06m
1983 | 941201 |  |  |  | 27 | 1 |  |  |  |  | 1 |  | 蒸発ﾊﾟﾝ撤収
1984 | 941201 |  |  |  | 12 | 1 |  |  |  | 1 |  |  | ﾎﾟﾘﾄﾞｰﾑ交換
1985 | 941207 |  |  |  | 5,6,7,8,9,10 | [5 empty] | 1 | C | ﾁｬｰﾄ紙交換
1986 | 941209 |  |  |  | 1,2,3,4,11,12,13,14,15,16,17,18,19,20,21,22,23,24,25,26,27,28,29,30,33 | [5 empty] | 1 | C | ﾁｬｰﾄ紙交換
1987 | 950126 |  | 950127 |  | 0 | 1 |  |  |  | 1 |  | A | 横河ウェザック点検
1988 | 950127 |  |  |  | 0 | 1 |  |  |  | 1 |  | A | 草刈開始
1989 | 950129 |  |  |  | 0 | 1 |  |  |  | 1 |  | A | 草刈全体終了
1990 | 950202 |  |  |  | 12 |  |  |  |  | 1 |  |  | 放射計ﾎﾟﾘﾄﾞｰﾑ交換
1991 | 950210 |  |  |  | 11 | 1 | 1 | [5 empty] | 日射計交換 感度120倍率8.333MV/出力1Vにした
1992 | 950222 |  |  |  | 17 | 1 |  |  |  | 1 |  |  | 地温計2,10,50,100cm検定
1993 | 950301 |  |  |  | 12 |  |  |  |  | 1 |  |  | ﾎﾟﾘﾄﾞｰﾑ交換
1994 | 950301 |  |  |  | 21 |  |  | 1 |  |  |  |  | 地下水位観測No.1(2m):2.08m
1995 | 950301 |  |  |  | 23 |  |  | 1 |  |  |  |  | 地下水位観測No.3(22m):4.53m
1996 | 950301 |  |  |  | 24 |  |  | 1 |  |  |  |  | 地下水位観測No.4(22m):13.00m
1997 | 950306 |  |  |  | 21 |  |  | 1 |  |  |  |  | 地下水位観測No.1(2m):1.91m
1998 | 950306 |  |  |  | 22 |  |  | 1 |  |  |  |  | 地下水位観測No.2(10m):3.53m
1999 | 950306 |  |  |  | 23 |  |  | 1 |  |  |  |  | 地下水位観測No.3(22m):3.76m
2000 | 950306 | [9 empty] | 1 |  | 地下水位測定ふた交換
2001 | 950309 |  |  |  | 11 |  |  |  |  | 1 |  |  | 日射計ﾄﾞｰﾑｸﾘｰﾆﾝｸﾞ
2002 | 950313 |  |  |  | 0 | [5 empty] | 1 | C | 記録紙交換
2003 | 950316 |  |  |  | 0 |  |  |  |  | 1 |  | C | 記録計ｲﾝｸ補充
2004 | 950320 |  |  |  | 14,15,16 | 1 |  |  |  |  | 1 | C | 気温記録計の打点がばらついているＧainつまみを反時計回りに回して直った
2005 | 950320 |  |  |  | 18,20 | 1 |  |  |  |  | 1 | C | 地温記録計の10ｃｍ、100ｃｍﾍﾟﾝが打点すべき時点より早くおりてしまうようになりｷﾞｱを調整して直った
2006 | 950320 | 900 |  | 15:20 | 0 | 1 | [6 empty] | 地温全ﾁｬﾝﾈﾙ欠測
2007 | 950320 |  |  |  | 17 |  |  | 1 |  |  |  |  | 振抵抗より計算(10.0℃) 示度(変換器通して11.3) 抵抗赤-黒110.6Ω 赤白6.7△Ω3.9
2008 | 950320 |  |  |  | 18 |  |  | 1 |  |  |  |  | 振抵抗より計算(7.9℃) 示度(変換器通して8.1) 抵抗赤-黒109.7Ω 赤白6.6△Ω3.1
2009 | 950320 |  |  |  | 19 |  |  | 1 |  |  |  |  | 振抵抗より計算(7.9℃) 示度(変換器通して8.4) 抵抗赤-黒109.4Ω 赤白6.3△Ω3.1
2010 | 950320 |  |  |  | 20 |  |  | 1 |  |  |  |  | 振抵抗より計算(9.0℃) 示度(変換器通して9.2) 抵抗赤-黒110.1Ω 赤白6.6△Ω3.5
2011 | 950320 |  |  |  | 0 |  |  |  |  | 1 |  |  | 接点復活剤をつけて地温が急変化するのは無くなったが実測と差がでているのは直らない（原因不明、変換器の内部か）
2012 | 950323 |  |  |  | 21 |  |  | 1 |  |  |  |  | 地下水位測定。2m井(1.68) Range 0～2m
2013 | 950323 |  |  |  | 22 |  |  | 1 | 1 |  |  |  | 地下水位測定。10m井(3.10) Range0～5m 日報係数（bの値）4953→ 4793
2014 | 950323 |  |  |  | 23 |  |  | 1 | 1 |  |  |  | 地下水位測定。50m井(2.92) Range 2～7m 日報係数（bの値）7962→ 7066
2015 | 950404 | 1414 | 950425 |  | 11 | 1 |  |  |  | 1 |  |  | 日射計検定のため日報装置よりはずし別のﾛｶﾞｰ(Campbell)へ取付けはじめ
2016 | 950405 | 935 |  |  | 27 | 1 |  |  |  | 1 |  |  | 蒸発ﾊﾟﾝ水位を減らした(ｵｰﾊﾞｽｹｰﾙのため)
2017 | 950413 |  |  |  | 0 | [5 empty] | 1 | C | 記録紙交換
2018 | 950425 |  |  | 1705 | 11 | 1 |  |  |  | 1 |  |  | 日射計 のため日報装置に再接続
2019 | 950519 |  |  |  | 27 | 1 |  |  |  | 1 |  |  | 蒸発ﾊﾟﾝ水入れ替え
2020 | 950520 |  |  |  | 21 |  |  | 1 |  |  |  |  | 地下水位観測No.1(2m):1.45m
2021 | 950520 |  |  |  | 22 |  |  | 1 |  |  |  |  | 地下水位観測No.2(10m):1.85m
2022 | 950520 |  |  |  | 23 |  |  | 1 |  |  |  |  | 地下水位観測No.3(22m):2.73m
2023 | 950520 |  |  |  | 12 | 1 |  |  |  | 1 |  |  | ﾎﾟﾘﾄﾞｰﾑ交換
2024 | 950524 |  |  |  | 21 |  |  | 1 |  |  |  |  | 地下水位観測No.1(2m):1.41m
2025 | 950524 |  |  |  | 22 | 1 |  | 1 | 1 |  |  |  | 地下水位観測No.2(10m):1.70m ｵｰﾊﾞｰﾚﾝｼﾞのため 2-7mより1-6mに変更
2026 | 950524 |  |  |  | 22 | 1 |  |  | 1 |  |  |  | PC係数変更（bの値）6066→ 5950 ｷｬﾘｼﾞﾌﾞﾚｰｼｮﾝ分もはいっている
2027 | 950524 |  |  |  | 23 |  |  | 1 |  |  |  |  | 地下水位観測No.3(22m):2.32m
2028 | 950524 |  |  |  | 27 | 1 |  |  |  | 1 |  |  | 蒸発ﾊﾟﾝ水入れ替え
2029 | 950529 |  |  |  | 29 |  |  |  | 1 |  |  |  | 係数変更（aの値）796→ 1592 本来はｃを半分にするが10の倍数しかゆるされないためAに変更0-250kg～0-1v→0、0-500ｋｇ～0-1Ｖと変わったため。
2030 | 950530 |  |  |  | 27,29 | [5 empty] | 1 |  | 日報作成ｼｽﾃﾑを新ｼｽﾃﾑに切り替える。蒸発と蒸発散は0.01mm単位で表示され正時前の5分間の平均を取る
2031 | 950601 |  |  |  | 29 | [5 empty] | 1 |  | 蒸発散量10:00より観測開始
2032 | 950601 |  |  |  | 29 | 1 |  |  |  | 1 |  |  | ﾗｲｼﾒｰﾀ外周り草刈。(周りとの接触付近)
2033 | 950602 |  |  |  | 29 | 1 |  |  |  |  | 1 |  | 蒸発散出力は昨日から変化せず（0,0）回線を確かめたところ一回急変し（10時前）その後出力が出ているが、様子を見る。（原因不明出力なし。急変出力あり。）
2034 | 950602 |  |  |  | 27 |  |  |  |  | 1 |  |  | ＥＴﾚｺｰﾀﾞｰの入力信号の倍率変更 0.023(0.163x0.82x0.170)→ 0.01(1v→ 10mv)
2035 | 950613 |  |  |  | 27 | 1 |  |  |  | 1 |  |  | 蒸発ﾊﾟﾝの水交換
2036 | 950613 |  |  |  | 0 | [5 empty] | 1 | C | 記録紙交換
2037 | 950613 |  |  |  | 27 | 1 |  |  |  | 1 |  |  | 電源制御用ﾘﾚｰ交換 地下室ﾌﾞﾚｰｶｰが落ちたためﾗｲｼﾒｰﾀ通信の同期がとれず、蒸発散量欠測。
2038 | 950613 |  |  |  | 21 |  |  | 1 |  |  |  |  | 地下水位測定。2m井1.57
2039 | 950613 |  |  |  | 22 |  |  | 1 |  |  |  |  | 地下水位測定 10m井 1.83m
2040 | 950613 |  |  |  | 23 |  |  | 1 |  |  |  |  | 地下水位測定 22m井 2.36m
2041 | 950622 |  |  |  | 27 | 1 |  |  |  | 1 |  |  | 蒸発ﾊﾟﾝの水交換
2042 | 950623 |  |  |  | 27 | [5 empty] | 1 |  | 蒸発出力が常にゼロというﾐｽを修正したﾌﾟﾛｸﾞﾗﾑに差し換えた
2043 | 950628 |  |  |  | 27 | 1 |  |  |  | 1 |  |  | ﾗｲｼﾒｰﾀ水抜き(手動)
2044 | 950704 | 1000 |  | 1030 | 0 | [5 empty] | 1 |  | 表面流出水位計発信器（水位計Ｎｏ4)
2045 | 950704 |  |  |  | 24 | [5 empty] | 1 |  | 温度、露点計(上、中、下)感部
2046 | 950704 |  |  |  | 27 | [5 empty] | 1 |  | 蒸発計感部及びﾀﾗｲ
2047 | 950704 |  |  |  | 28 | [5 empty] | 1 |  | 雨量、降雨、強度計感部
2048 | 950704 |  |  |  | 23 | [5 empty] | 1 |  | 地下水計感部(No.1～5)
2049 | 950704 |  |  |  | 999 | [5 empty] | 1 |  | 6打点記録計(3台)
2050 | 950705 |  |  |  | 14,15,16,24,25,26 | [5 empty] | 1 |  | 温度、露点計(上、中、下)、湿度 疑似入力試験
2051 | 950705 |  |  |  | 28 | [5 empty] | 1 |  | 雨量、降雨強度 疑似入力試験
2052 | 950705 |  |  |  | 21,22,23 | [5 empty] | 1 |  | 地下水位計(No1～5)動作確認作業
2053 | 950705 | 817 |  | 900 | 16 | 1 |  |  |  |  | 1 | C | 気温ﾁｬｰﾄ欠測（紙づまり)
2054 | 950705 | 2000 |  |  | 16 | 1 |  |  |  |  | 1 | C | 気温ﾁｬｰﾄ欠測（紙づまり)
2055 | 950706 |  |  | 859 | 16 | 1 |  |  |  |  | 1 | C | 気温ﾁｬｰﾄ欠測（紙づまり)
2056 | 950706 | [8 empty] | 1 |  |  | 横河点検
2057 | 950710 |  |  |  | 27 | 1 |  |  |  | 1 |  |  | 蒸発ﾊﾟﾝ水抜き ﾗｲｼﾒｰﾀ水抜き(手動)
2058 | 950710 |  |  |  | 0 | 1 |  |  |  | 1 |  | C,P,D | 海上点検
2059 | 950711 | 1505 |  | 1640 | 1,2,3,4,5,6,7,8,9,10 | 1 |  |  |  | 1 |  |  | 超音波風速計点検
2060 | 950712 | 925 |  | 1720 | 1,2,3,4,5,6,7,8,9,10 | 1 |  |  |  | 1 |  |  | 超音波風速計点検
2061 | 950713 |  |  |  | 31 |  |  |  | 1 |  |  |  | ＣＨ31（ＴＯＰ風速）ﾊﾟﾗﾒｰﾀｰ変更。Ａ=1000→Ａ=3000（東洋電子にプログラムを変更してもらったとき、昔の値に戻してしまったから、訂正した。）
2062 | 950713 | 1045 |  | 1720 | 1,2,3,4,5,6,7,8,9,10 | 1 |  |  |  | 1 |  |  | 超音波風速計点検
2063 | 950714 | 920 |  | 1130 | 17,18,19,20 | 1 |  |  |  | 1 |  |  | 地温観測装置点検
2064 | 950714 | 1100 |  | 1330 | 14,15,16 | 1 |  |  |  | 1 |  |  | 気温観測装置点検
2065 | 950714 | 1330 |  | 1400 | 11,12 | 1 |  |  |  | 1 |  |  | 日射放射観測装置点検
2066 | 950714 |  |  |  | 2,3,4 | [5 empty] | 1 |  | 設置方位がＮ北が123度時計回りにずれている
2067 | 950714 |  |  |  | 2,3,4 | [5 empty] | 1 |  | 123-N-0 213-E-90 303-S-180 393(33)(0)-W-270 483(123)-N-360 573(213)-E-450 663(303)-S-540
2068 | 950727 | 1310 |  | 1400 | 29 | 1 |  |  |  |  | 1 | D | ＥＴ，フロッピー欠測。信号を調べるため
2069 | 950801 | 1000 |  | 1700 | 0 | 1 |  |  |  |  | 1 | A | ＥＴ欠測。全メディア欠測。信号を調べるため
2070 | 950814 |  |  |  | 29 | 1 |  |  |  | 1 |  |  | 蒸発ﾊﾟﾝの水交換
2071 | 950814 |  |  |  | 12 |  |  |  |  | 1 |  |  | 放射計ﾄﾞｰﾑ交換
2072 | 950814 |  |  |  | 21 |  |  | 1 |  |  |  |  | 地下水位測定。2m井1.96
2073 | 950814 |  |  |  | 22 |  |  | 1 |  |  |  |  | 地下水位測定。10m井2.46
2074 | 950814 |  |  |  | 23 |  |  | 1 |  |  |  |  | 地下水位測定。22m井3.55
2075 | 950814 |  |  |  | 23 |  |  | 1 |  |  |  |  | 地下水位測定。22m井 日報 10:00 3.60→11:00 3.45
2076 | 950814 |  |  |  | 0 | [5 empty] | 1 | C | 記録紙交換
2077 | 950817 |  |  |  | 0 | [5 empty] | 1 | C | ｲﾝｸ補充
2078 | 950817 | 910 |  | 24:00 | 14,15,16 | 1 |  |  |  |  | 1 | C | 気温ﾁｬｰﾄ欠測
2079 | 950817 | 0 |  | 905 | 14,15,16 | 1 |  |  |  |  | 1 | C | 気温ﾁｬｰﾄ欠測
2080 | 950905 |  |  |  | 1,2,3,4 | 1 |  |  |  |  | 1 | C | 記録計故障のためﾁｬｰﾄ欠測
2081 | 950905 | 300 |  |  | 2,3,4 | 1 | [6 empty] | 風3高度記録紙欠測。
2082 | 950905 | 1100 |  | 1600 | 29 | 1 |  |  |  |  | 1 |  | ｳｪｲﾝｸﾞﾗｲｼﾒｰﾀ-信号調整のため、ＥＴ欠測。
2083 | 950912 |  |  |  | 12 |  |  |  |  | 1 |  |  | 放射計ﾄﾞｰﾑ交換
2084 | 950912 |  |  |  | 21 |  |  | 1 |  |  |  |  | 地下水位測定。2m井2.27(実測)→2.02(表示)
2085 | 950912 |  |  |  | 22 |  |  | 1 |  |  |  |  | 地下水位測定。10m井4.03(実測)→3.82(表示)
2086 | 950912 | [6 empty] | 1 |  |  |  |  | 地下水位測定。22m井4.53(実測)→4.41(表示)
2087 | 950914 |  |  |  | 0 | [5 empty] | 1 | C | 記録紙交換
2088 | 950914 | 300 |  |  | 1,2,3,4 | 1 |  |  |  |  | 1 | C | 記録紙関係(ﾚｺｰﾀﾞ)によりﾁｬｰﾄ欠測
2089 | 950914 |  |  |  | 27 | 1 |  |  |  | 1 |  |  | 蒸発ﾊﾟﾝの水交換
2090 | 950914 | 24 | 950914 | 1555 | 14 | 1 |  |  |  |  | 1 | C | 気温ﾁｬｰﾄ欠測（紙づまり)
2091 | 950918 |  |  |  | 27 | 1 |  |  |  | 1 |  |  | 蒸発ﾊﾟﾝ水抜き 蒸発散量9：14～9：18欠測（栓開け忘れ）
2092 | 950918 | 914 |  | 918 | 27 | 1 |  |  |  |  | 1 |  | 栓開け忘れ
2093 | 950919 |  |  |  | 0 | [5 empty] | 1 | C | インク補充
2094 | 950919 |  | 950928 |  | 29 | 1 |  |  |  | 1 |  |  | 蒸発散変換器ＲＯＭ増設のため欠測(島津に送った)
2095 | 950922 | 800 | 950924 | 1800 | 0 | [5 empty] | 1 | A | 停電のため仮設電源を使用
2096 | 950922 | 1700 | 950925 | 1330 | 1 | 1 |  |  |  |  | 1 | A | 変換器電源入れ忘れ
2097 | 950923 | 748 |  | 749 | 0 | 1 |  |  |  | 1 |  |  | 電源交換のみ
2098 | 950923 | 1805 |  | 1807 | 0 | [5 empty] | 1 | C | ﾁｬｰﾄ紙の遅れを戻した
2099 | 950924 | 748 |  | 750 | 0 | 1 |  |  |  |  | 1 | C | ﾁｬｰﾄ紙の遅れを戻した
2100 | 950924 | 1800 |  | 1804 | 0 | [5 empty] | 1 | C | ﾁｬｰﾄ紙の遅れを戻した
2101 | 951006 | 1500 |  | 1500 | 29 | 1 |  |  |  | 1 | 1 |  | ﾗｲｼﾒｰﾀｰ ｾﾞﾛ点変更作業のためET欠測
2102 | 951010 | 1940 | 951011 | 935 | 19 | [5 empty] | 1 | C | 地温チャート欠測 紙詰まり
2103 | 951011 |  |  |  | 27 |  |  |  |  | 1 |  |  | 蒸発ﾊﾟﾝの水交換
2104 | 951011 |  |  |  | 12 |  |  |  |  | 1 |  |  | ﾎﾟﾘﾄﾞｰﾑ交換
2105 | 951011 |  |  |  | 21 |  |  | 1 |  |  |  |  | 地下水位測定。2m井1.83
2106 | 951011 |  |  |  | 22 |  |  | 1 |  |  |  |  | 地下水位測定。10m井2.15
2107 | 951011 |  |  |  | 23 |  |  | 1 |  |  |  |  | 地下水位測定。22m井2.51
2108 | 951019 |  | 951116 |  | 29 | 1 |  |  |  | 1 |  |  | 蒸発散変換器を島津に送る 蒸発散量欠測
2109 | 951031 |  |  |  | 0 | [5 empty] | 1 | C | ｲﾝｸ補充
2110 | 951114 |  |  |  | 21 |  |  | 1 |  |  |  |  | 地下水位測定。2m井2.16
2111 | 951114 |  |  |  | 22 |  |  | 1 |  |  |  |  | 地下水位測定 10m井 2.90
2112 | 951114 |  |  |  | 23 |  |  | 1 |  |  |  |  | 地下水位測定。22m井4.59
2113 | 951114 |  |  |  | 12 |  |  |  |  | 1 |  |  | 正味放射計ﾄﾞｰﾑ交換
2114 | 951114 |  |  |  | 21 | 1 |  |  |  |  | 1 |  | 2m井ｾﾝｻｰを36cｍ下げた
2115 | 951114 |  |  |  | 22 |  |  |  | 1 |  |  |  | ﾊﾟﾗﾒｰﾀｰ変更。ＣＨ22 B=4793→B=5005
2116 | 951114 |  |  |  | 23 |  |  |  | 1 |  |  |  | ﾊﾟﾗﾒｰﾀｰ変更。ＣＨ23 B=5950→B=6127
2117 | 951114 | 1500 |  | 1600 | 0 | [5 empty] | 1 | C | ﾁｬｰﾄ紙交換
2118 | 951116 | 1130 |  |  | 29 |  |  |  |  | 1 |  |  | ﾗｲｼﾒｰﾀｰ観測復帰
2119 | 951206 |  | 951208 |  | 0 | [5 empty] | 1 |  | 圃場草刈
2120 | 951206 |  |  |  | 29 | 1 |  |  |  | 1 |  |  | ﾗｲｼﾒｰﾀｰ地下室工事特に6日欠測多し
2121 | 951211 | 750 |  | 930 | 8,9,10 | [5 empty] | 1 | C | 紙詰まりで欠測あり
2122 | 951212 | 1300 |  | 1400 | 29 | 1 |  |  |  | 1 |  |  | ＥＴ一部欠測 ﾗｲｼﾒｰﾀｰ作業
2123 | 951214 |  |  |  | 29 | 1 |  |  |  | 1 |  |  | ﾗｲｼﾒｰﾀｰ地下室工事蒸発散欠測
2124 | 951215 |  |  |  | 0 | [5 empty] | 1 | C | ﾁｬｰﾄ交換 飯島
2125 | 951215 | 1540 |  | 1645 | 21,22,23 | [5 empty] | 1 |  | 地下水位ﾁｬｰﾄ紙、紙詰まりで欠測あり
2126 | 951217 | 1030 | 951218 | 1305 | 21,22,23 | [5 empty] | 1 |  | 地下水位ﾁｬｰﾄ紙、紙詰まりで欠測あり
2127 | 951219 | 900 |  | 1200 | 29 | 1 |  |  |  | 1 |  |  | ＥT欠測 ﾗｲｼﾒｰﾀｰ作業
2128 | 951220 |  |  |  | 29 | 1 |  |  |  |  | 1 |  | 蒸発ﾊﾟﾝ撤収
2129 | 951226 |  | 960321 |  | 27 | 1 |  |  |  |  | 1 |  | 蒸発パン観測停止
2130 | 960112 |  |  |  | 0 | [5 empty] | 1 | C | ﾁｬｰﾄ交換 飯島
2131 | 960113 |  |  |  | 0 | [5 empty] | 1 | C | ﾁｬｰﾄ交換 飯島
2132 | 960123 | 1305 | 960123 | 1645 | 1,2,3 | 1 |  |  |  | 1 |  | A | 点検
2133 | 960124 | 1305 | 960125 | 1500 | 3 | 1 |  |  |  | 1 |  | A | 点検
2134 | 960126 | 916 | 960126 | 1630 | 1,2,3 | 1 |  |  |  | 1 |  | A | 点検
2135 | 960126 | 1410 | 960126 | 1630 | 31 |  |  |  |  | 1 |  | C | 点検
2136 | 960126 | 916 | 960126 | 1630 | 1,2,3 | 1 |  |  |  | 1 |  | A | 点検
2137 | 960129 | 935 | 960129 | 1730 | 1,2,3 | 1 | [5 empty] | A | 点検
2138 | 960130 | 940 | 960130 | 1540 | 1,2,3 | [6 empty] | A | 点検
2139 | 960130 | 1310 | 960130 | 1700 | 31 | 1 | [5 empty] | A | 点検
2140 | 960130 | 1310 | 960130 | 1645 | 17,18,19,20 | [6 empty] | C | 点検
2141 | 960131 | 1410 | 960131 | 1555 | 17,18,19,20 | 1 | [5 empty] | A | 点検
2142 | 960131 | 1005 | 960131 | 1420 | 14,15,16 | [6 empty] | C | 点検
2143 | 960201 | 930 | 960201 | 1630 | 14,15,16,24,25,26 | 1 | [5 empty] | A | 点検
2144 | 960201 | 1030 | 960201 | 1200 | 28 | 1 |  |  |  | 1 |  | A | 点検
2145 | 960201 | 1130 | 960201 | 1400 | 21,22,23 | 1 | [5 empty] | A | 点検
2146 | 960202 | 930 | 960202 | 1130 | 14,15,16 | 1 | [5 empty] | A | 点検
2147 | 960202 | 1330 | 960202 | 1500 | 24,25,26 | 1 | [5 empty] | A | 点検
2148 | 960202 |  | 960202 |  | 22,23 | 1 |  |  | 1 |  |  | A | 係数変更とキャリブレーション ＤＨ２２ レンジ変更 0-5ｍを1-6ｍ 同時に係数Ｂ＝5005をＢ＝6005
2149 | 960202 |  | 960202 |  | 22,22 | 1 |  |  | 1 |  |  | A | ＣＨ22 ＣＨ２３ 実測と合わせるため 出力を20ｃｍ小さくした。
2150 | 960202 |  | 960205 |  | 0 | 1 | [5 empty] | D,P | ﾌﾟﾘﾝﾀｰｵﾌﾗｲﾝのため全項目日報とﾌﾛｯﾋﾟｰ欠測
2151 | 960228 | 440 | 960202 | 1145 | 2,3,4 | [5 empty] | 1 | C | 記録紙欠測 紙づまり
2152 | 960307 | 925 | 960307 | 935 | 0 | 1 | [5 empty] | A | 停電のため全要素欠測
2153 | 960314 | 918 | 960314 | 935 | 5,6,7 | 1 | [5 empty] | C | U'W'ﾁｬｰﾄ紙欠測(紙づまり)
2154 | 960315 | [9 empty] | 1 | C | ﾁｬｰﾄ交換 飯島
2155 | 960315 |  |  |  | 31 | 1 |  |  |  |  | 1 |  | 平均風速、風向、４/12より停止していた。地温4/12より異常
2156 | 960318 |  |  |  | 21 |  |  | 1 |  |  |  |  | 地下水位測定 2m井 2.02m
2157 | 960318 |  |  |  | 22 |  |  | 1 |  |  |  |  | 地下水位測定 10m井 1.70m
2158 | 960318 |  |  |  | 23 |  |  | 1 |  |  |  |  | 地下水位測定 20m井 4.23m
2159 | 960318 |  |  |  | 12 |  |  |  |  | 1 |  |  | ﾎﾟﾘﾄﾞｰﾑ交換
2160 | 960318 |  |  |  | 11 |  |  |  |  | 1 |  |  | 日射計ﾄﾞｰﾑ清掃
2161 | 960318 |  |  |  | 29 | 1 | [5 empty] | A | 通信が止っていた。地下室にある変換器の電源をいれ直してから再開した。
2162 | 960327 | 900 | 960327 | 1605 | 0 | 1 | [5 empty] | A | 停電のため発電機に切り替え
2163 | 960415 | 900 |  | 1000 | 2,3,4,17,18,19,20 | [5 empty] | 1 | C | ﾁｬｰﾄ交換 飯島 平均風速、風向4/12より停止 値音4/12より異常
2164 | 960430 |  |  |  | 27 | 1 |  |  |  | 1 |  |  | 蒸発ﾊﾟﾝの水交換
2165 | 960430 |  |  |  | 11 |  |  |  |  | 1 |  |  | 日射計ﾄﾞｰﾑ清掃
2166 | 960430 |  |  |  | 12 |  |  |  |  | 1 |  |  | 正味放射計ﾎﾟﾘﾄﾞｰﾑ交換
2167 | 960430 |  |  |  | 21 |  |  | 1 |  |  |  |  | 地下水位測定 2m井 1.73m
2168 | 960430 |  |  |  | 22 |  |  | 1 |  |  |  |  | 地下水位測定 10m井 1.84m
2169 | 960430 |  |  |  | 23 |  |  | 1 |  |  |  |  | 地下水位測定 20m井 3.04m
2170 | 960515 | 1300 |  | 1300 | 27 | 1 | [6 empty] | 蒸発ﾊﾟﾝ水交換
2171 | 960515 | 900 |  | 1000 | [6 empty] | 1 |  | チャート紙交換実施
2172 | 960515 | 1300 | 960515 | 1400 | 27 | 1 |  |  |  | 1 |  |  | 蒸発ﾊﾟﾝの水交換
2173 | 960526 | 1220 |  | 1250 | 21,22,23 |  |  | 1 |  |  |  |  | 地下水位測定 2m井 1.82m
2174 | 960526 | 1220 |  | 1250 | 21,22,23 |  |  | 1 |  |  |  |  | 地下水位測定 10m井 1.73m
2175 | 960526 | 1220 |  | 1250 | 21,22,23 |  |  | 1 |  |  |  |  | 地下水位測定 20m井 2.025m
2176 | 960529 | 1045 |  | 1100 | 11 | 1 |  |  |  | 1 |  |  | 日射計ﾄﾞｰﾑ清掃
2177 | 960529 | 1045 |  | 1100 | 12 |  |  |  |  | 1 |  |  | 正味放射計ﾎﾟﾘﾄﾞｰﾑ交換
2178 | 960605 | 1400 |  | 1430 | 29 | 1 | 1 | [5 empty] | ﾗｲｼﾒｰﾀ用天秤ROM交換
2179 | 960605 | 1400 |  | 1430 | 29 | 1 |  |  | 1 |  |  |  | ｳｪｲﾝｸﾞﾗｲｼﾒｰﾀｰの重量変更。100→500へ
2180 | 960605 | 1400 | 960607 | 1647 | 29 | 1 |  |  |  | 1 |  |  | ﾗｲｼﾒｰﾀ用ROM交換調整
2181 | 960607 | 1647 |  |  | 29 | 1 |  |  | 1 |  |  | A | ﾗｲｼﾒｰﾀｰD/Aの変換器の出力＋と－を逆にする(今までずっと逆だった)
2182 | 960607 | 1705 |  |  | 27 | 1 |  |  |  | 1 |  |  | 蒸発ﾊﾟﾝの水交換
2183 | 960607 | 1700 | 2598 | 1710 | 27 | 1 |  |  |  | 1 |  |  | 蒸発ﾊﾟﾝの水交換
2184 | 960610 | 900 |  |  | 11 | 1 |  |  |  | 1 |  |  | 日射計ﾄﾞｰﾑ清掃
2185 | 960627 |  |  |  | 24 | [5 empty] | 1 |  | 1.2cmのﾌｧﾝが止まっていた。測定はそのまま
2186 | 960627 |  |  |  | 26 | 1 |  |  |  | 1 |  | A | 故障中であった。もち帰る
2187 | 960627 |  |  |  | 21 | 1 |  |  | 1 |  |  | A | 地下水位ｽﾊﾟﾝ調整 新ｽﾊﾟﾝ2.2-0.2m記録計+9cm PC-208cm PC上のBの値2288(旧)→2080(新)
2188 | 960627 |  |  |  | 22 | 1 |  |  | 1 |  |  | A | 地下水位ｽﾊﾟﾝ調整 新ｽﾊﾟﾝ6-1m記録計+20cm PC-0.0cm PC上のBの値2003(旧)→2003(新)
2189 | 960627 |  |  |  | 23 | 1 |  |  | 1 |  |  | A | 地下水位ｽﾊﾟﾝ調整 新ｽﾊﾟﾝ6-1m記録計+35cm PC-122cm PC上のBの値5442(旧)→5230(新)
2190 | 960627 |  | 960628 |  | 0 | 1 |  | 1 |  |  |  | D | PCとﾃﾞｰﾀ収録装置の電源ｹｰﾌﾞﾙがぬけていた元に戻す ﾌﾟﾘﾝﾄはある
2191 | 960627 | 1000 | 960628 | 1800 | 0 |  |  |  |  | 1 |  | A | 横河ｳｪｻﾞｯｸﾒﾝﾃﾅﾝｽ
2192 | 960627 | 100 | 960628 | 2200 | 0 | 1 |  |  |  |  | 1 | D | PCとﾃﾞｰﾀ収録装置の電源がぬけていた
2193 | 960627 | 1000 |  |  |  | 1 |  |  |  |  | 1 |  | ＰＣとデータ収録装置の電源ケーブルが抜けていた。元に戻す。6/27～6/28のフロッピーディスクデータ欠測（プリントアウト）はある。
2194 | 960628 | 1800 |  |  | 26 | 1 |  |  |  |  | 1 |  | 露点計故障
2195 | 960628 | 1800 |  |  | 24 | 1 |  |  |  |  | 1 |  | 露点計のﾌｧﾝ故障
2196 | 960703 | 600 |  | 1250 | 27 | 1 |  | 1 |  | 1 |  |  | 蒸発ﾊﾟﾝの水位記録 変化していない管のつまりか水を足す管の内側
2197 | 960703 |  |  |  | 11 | 1 |  |  |  | 1 |  |  | 日射計ﾄﾞｰﾑ清掃
2198 | 960703 |  |  |  | 12 | 1 |  |  |  | 1 |  |  | 正味放射計ﾎﾟﾘﾄﾞｰﾑ交換
2199 | 960703 |  |  |  | 1,2,3,4,5,6,7,8,9,10 | 1 |  |  |  | 1 |  | C,P,D | ｶｲｼﾞｮｳ点検 超音波関係
2200 | 960703 | 600 | 960703 | 1300 | 27 | 1 |  |  |  |  | 1 |  | 管のつまり
2201 | 960703 | 1320 |  | 1330 | 11 |  |  |  |  | 1 |  |  | 日射計ﾄﾞｰﾑ清掃
2202 | 960703 | 1320 |  | 1330 | 12 |  |  |  |  | 1 |  |  | 正味放射計ﾎﾟﾘﾄﾞｰﾑ交換
2203 | 960704 | 955 | 960704 | 1650 | 2,3,4,5,6,7,8,9,10 |  |  |  |  | 1 |  | P | カイジョウ点検
2204 | 960704 | 955 | 960704 | 955 | 2,3,4,5,6,7,8,9,10 |  |  |  |  | 1 |  | D | カイジョウ点検
2205 | 960704 | 1405 | 960704 | 1700 | 1 |  |  |  |  | 1 |  | P | カイジョウ点検
2206 | 960704 | 1405 | 960704 | 1700 | 1 |  |  |  |  | 1 |  | D | カイジョウ点検
2207 | 960705 | 920 | 960705 | 1620 | 2,3,4,5,6,7,8,9,10 |  |  |  |  | 1 |  | P | カイジョウ点検
2208 | 960705 | 1600 | 960705 | 1640 | 1 |  |  |  |  | 1 |  | P | カイジョウ点検
2209 | 960708 | 1010 | 960708 | 1240 | 2,3,4,5,6,7,8,9,10 |  |  |  |  | 1 |  | P | カイジョウ点検
2210 | 960708 | 925 | 960708 | 1615 | 11,12,13 |  |  |  |  | 1 |  | P | カイジョウ点検
2211 | 960708 | 1430 | 960708 | 1615 | 11,12,13 |  |  |  |  | 1 |  | D | カイジョウ点検
2212 | 960708 | 925 | 960708 | 1615 | 14 |  |  |  |  | 1 |  | P | カイジョウ点検
2213 | 960708 | 1430 | 960708 | 1615 | 14 |  |  |  |  | 1 |  | D | カイジョウ点検
2214 | 960708 | 925 | 960708 | 1615 | 17,18,19,20 |  |  |  |  | 1 |  | P | カイジョウ点検
2215 | 960708 | 1430 | 960708 | 1615 | 17,18,19,20 |  |  |  |  | 1 |  | D | カイジョウ点検
2216 | 960708 | 940 | 960708 | 1350 | 17,18,19,20 |  |  |  |  | 1 |  | P | カイジョウ点検
2217 | 960709 | 940 | 960709 | 1350 | 18,19,20 | [6 empty] | P | カイジョウ点検
2218 | 960711 | 930 |  |  | 27 | 1 |  |  |  | 1 |  |  | 蒸発ﾊﾟﾝの水抜き
2219 | 960715 | [9 empty] | 1 |  | ﾁｬｰﾄ交換 飯島
2220 | 960715 | 1535 |  | 1559 | 0 | 1 | [5 empty] | A | 雷のためＳＡＴ4台SW OFF温度計すべて放射/Gこの間5分停電15:45-15:50
2221 | 960715 | 1530 |  | 1610 | 1,2,3,4,5,6,7,8,9,10,11,12,13,14,15,16,17,18,19,20 | [5 empty] | 1 | A | 雷よけの為ｽｲｯﾁOFF
2222 | 960715 | 1545 |  | 1550 | 0 | 1 | [5 empty] | A | 停電
2223 | 960715 | 1530 | 960716 | 900 | 29 | 1 | [5 empty] | A | 停電により測定停止
2224 | 960716 | 850 |  |  | 29 | 1 |  |  |  | 1 |  |  | ライシメータはかりのスイッチをＯＮにする。ＯＦＦになっていた。
2225 | 960717 |  |  |  | 27 | 1 |  |  |  | 1 |  |  | 蒸発ﾊﾟﾝの掃除及び水抜き
2226 | 960717 | 900 | 960717 | 930 | 27 | 1 |  |  |  | 1 |  |  | 蒸発ﾊﾟﾝ掃除、蒸発ﾊﾟﾝの水交換
2227 | 960719 | 900 | 960725 | 1520 | 27 | 1 | [6 empty] | 蒸発ﾊﾟﾝの水追加
2228 | 960725 | 930 |  | 1030 | 24 |  |  |  |  | 1 |  |  | 1.2ｍ 0点計 ファンの取り付け。
2229 | 960725 | 930 |  | 1030 | 26 |  | 1 | [5 empty] | 30mのｾﾝｻｰ取付け
2230 | 960725 | 1120 |  | 1140 | 11 |  |  |  |  | 1 |  |  | ﾄﾞｰﾑｸﾘｰﾆﾝｸﾞ
2231 | 960725 | 1120 |  | 1140 | 27 | 1 |  |  |  | 1 |  |  | 日射計掃除、蒸発ﾊﾟﾝの空気抜き
2232 | 960725 | 850 |  | 1520 | 27 | 1 |  |  |  | 1 |  |  | 蒸発ﾊﾟﾝの水抜き
2233 | 960729 | 200 | 960729 | 1200 | 27 | 1 | [6 empty] | ｽｹｰﾙｵｰﾊﾞｰ
2234 | 960801 | 1920 | 960802 | 907 | 1,2,3,4 |  |  |  |  | 1 |  | P | 紙づまり
2235 | 960805 | 1010 | 960805 | 1011 | 11 |  |  |  |  | 1 |  |  | ドームクリーニング
2236 | 960805 | 1011 | 960805 | 1015 | 12 |  |  |  |  | 1 |  |  | 日射計掃除、正味放射計ポリドーム交換
2237 | 960805 | 1015 | 960805 | 1030 | 27 | 1 |  |  |  | 1 |  |  | 蒸発パン 掃除、水交換
2238 | 960812 | 1010 | 960812 | 1020 | 27 | 1 |  |  |  | 1 |  |  | 蒸発パン 水追加
2239 | 960813 | 1630 | 960813 | 1630 | [5 empty] | 1 |  | C | ﾁｬｰﾄ交換 飯島
2240 | 960820 | 1535 | 960820 | 1550 | 27 |  |  |  |  | 1 |  |  | 蒸発パン掃除 水交換
2241 | 960901 |  | 960902 | 2100 | 0 | 1 | [5 empty] | P,D | プリンタ故障に伴う欠測
2242 | 960904 | 1010 | 960904 | 1015 | 11 |  |  |  |  | 1 |  |  | 日射計掃除
2243 | 960904 | 1015 | 960904 | 1022 | 12 |  |  |  |  | 1 |  |  | ポリドーム交換
2244 | 960913 | 1015 | 960913 | 1230 | 27 |  |  |  |  | 1 |  |  | 蒸発パン掃除 水交換、
2245 | 960913 | 1400 | [8 empty] | 1 |  | チャート紙交換
2246 | 960917 | 840 |  |  | 29 | 1 |  |  |  |  | 1 |  | ライシメータの測りのリセット 9/9 12：00の停電以来リセット忘れていた。
2247 | 960920 | 800 | 960923 | 1030 | 29 | 1 |  |  |  | 1 |  |  | 電源を非常用に変換（電圧は80Ｖに設定）
2248 | 960920 | 1741 | 1743 | [7 empty] | 1 |  | 電源を元に戻す
2249 | 960922 | 600 | 960923 | 1030 | 27 | 1 |  |  |  | 1 |  |  | 台風 蒸発パン水抜き ライシメータ再スタート
2250 | 960928 | 1500 | 960930 | 930 | 4,15,16 | 1 |  |  |  |  | 1 | C | 紙詰まり
2251 | 960930 | 830 | 960930 | 840 | 12 |  |  |  |  | 1 |  |  | ポリドーム交換
2252 | 960930 | 830 | 960930 | 840 | 11 |  |  |  |  | 1 |  |  | ドームクリーニング
2253 | 960930 | 2300 | 961001 | 1000 | [6 empty] | 1 |  | 風向 風速チャート紙 紙詰まり。
2254 | 961002 | 1045 | 961002 | 1050 | 27 |  |  |  |  | 1 |  |  | 蒸発パン水抜き
2255 | 961014 | [9 empty] | 1 | C | チャート紙交換
2256 | 961022 | 100 | 961025 | 1400 | 0 | 1 |  |  |  |  | 1 | C | 打点記録計故障
2257 | 961025 | [8 empty] | 1 | 1 |  | Ｕ3 風向ＴＯＰ用打点記録計修理（22日より故障）部品がはずれていた
2258 | 961030 | 915 |  |  | 11 | 1 |  |  |  | 1 |  |  | 日射計ドームクリーニング
2259 | 961030 | 920 |  | 925 | 11 |  |  |  |  | 1 |  |  | 正味放射計ポリドーム交換
2260 | 961030 | 932 |  |  | 23 |  |  | 1 |  |  |  |  | 地下水位観測 2.00m
2261 | 961030 | 935 |  |  | 21 |  |  | 1 |  |  |  |  | 地下水位観測 1.75m
2262 | 961030 | 942 |  |  | 22 |  |  | 1 |  |  |  |  | 地下水位観測 2.10m
2263 | 961030 | 945 |  | 1000 | 27 | [5 empty] | 1 |  | 蒸発パン掃除、水抜き
2264 | 961114 | 1800 | [8 empty] | 1 | C | チャート紙交換
2265 | 961128 |  |  |  | 0 | [5 empty] | 1 | A | 草刈り（ほとんど一日）
2266 | 961202 | 1410 |  |  | 11 |  |  |  |  | 1 |  |  | 日射計ドーム掃除
2267 | 961202 |  | 961204 |  | 1,2,3,4 | [5 empty] | 1 | C | チャート紙紙詰まり（平均風速・風向）
2268 | 961202 | 1412 |  |  | 12 |  |  |  |  | 1 |  |  | 正味放射計ポリドーム交換
2269 | 961202 | 1415 |  | 1425 | 27 |  |  |  |  | 1 |  |  | 蒸発パン水抜き、掃除、水交換
2270 | 961202 | 1430 |  |  | 22 |  |  | 1 |  |  |  |  | 地下水位測定 2.02m
2271 | 961202 | 1432 |  |  | 21 |  |  | 1 |  |  |  |  | 地下水位測定 1.72m
2272 | 961202 | 1435 |  |  | 23 |  |  | 1 |  |  |  |  | 地下水位測定 2.00m
2273 | 961207 |  | 961209 |  | 1,2,3,4 | [5 empty] | 1 | C | チャート紙紙詰まり（平均風速・風向）
2274 | 970101 | 1206 |  | 1206 | 11 |  |  |  |  | 1 |  |  | 日射計掃除
2275 | 970101 | 1210 |  |  | 23 |  |  | 1 |  |  |  |  | 地下水位測定 1.99m
2276 | 970101 | 1210 |  |  | 21 |  |  | 1 |  |  |  |  | 地下水位測定 1.785m
2277 | 970101 | 1210 |  |  | 22 |  |  | 1 |  |  |  |  | 地下水位測定 1.935m
2278 | 970103 | [9 empty] | 1 | C | チャート紙 紙詰まり（平均風速・風向）
2279 | 970106 | [9 empty] | 1 | C | チャート紙 紙詰まり（平均風速・風向）
2280 | 970107 | 1625 |  |  | 12 |  |  |  |  | 1 |  |  | 放射計ポリドーム交換
2281 | 970107 | 1625 |  | 1635 | 27 |  |  |  |  | 1 |  |  | 蒸発パン水抜き 16:25より蒸発パンのﾃﾞｰﾀは欠測（水面凍結のため）
2282 | 970130 | 1000 | 970130 | 1700 | 21,22,23,24,25,26,27,28,29,30 | 1 |  |  |  | 1 |  | C | 横河ウェザック点検
2283 | 970131 | 900 | 970131 | 1530 |  | 1 |  |  |  | 1 |  | C | 横河ウェザック点検
2284 | 970205 | 1229 |  | 1230 | 11 |  |  |  |  | 1 |  |  | 日射計掃除
2285 | 970205 | 1232 |  | 1238 | 12 |  |  |  |  | 1 |  |  | 正味放射計ポリドーム交換
2286 | 970205 | 1241 |  | 1248 | 23,21,22 |  |  | 1 |  |  |  |  | 地下水位測定（2.085m/1.895m/2.04m）
2287 | 970219 |  |  |  | 11 |  |  |  |  | 1 |  |  | 日射計掃除
2288 | 970221 | 1350 |  | 1720 | 1 | 1 |  |  |  | 1 |  | C,P,D | カイジョー点検（WA-200(TOP)）
2289 | 970224 | 906 |  | 1800 | 2,3,4,5,6,7,8,9,10 | 1 |  |  |  | 1 |  | C,P,D | カイジョー点検（DAT-300, No.1,2,3）
2290 | 970225 | 1005 |  | 1400 | 4,7,10 | 1 |  |  |  | 1 |  | C,P,D | カイジョー点検（DAT-300, No.3）
2291 | 970225 | 1410 |  | 1600 | 3,6,9 | 1 |  |  |  | 1 |  | C,P,D | カイジョー点検（DAT-300, No.2）
2292 | 970225 | 1610 |  | 1720 | 2,5,7 | 1 |  |  |  | 1 |  | C,P,D | カイジョー点検（DAT-300, No.1）
2293 | 970226 | 935 |  | 1650 | 1 | 1 |  |  |  | 1 |  | C,P,D | カイジョー点検（WA-200(TOP)）
2294 | 970226 | 935 |  | 1630 | 2,3,4,5,6,7,8,9,10 | 1 |  |  |  | 1 |  | C,P,D | カイジョー点検（DAT-300, No.1,2,3）
2295 | 970227 | 930 |  | 1442 | 1 | 1 |  |  |  | 1 |  | C,P,D | カイジョー点検（WA-200(TOP)）
2296 | 970227 | 1005 |  | 1630 | 2,3,4,5,6,7,8,9,10 | 1 |  |  |  | 1 |  | C | カイジョー点検（DAT-300, No.1,2,3）
2297 | 970228 | 915 |  | 1020 | 14 | 1 |  |  |  | 1 |  | C | カイジョー点検（気温）
2298 | 970228 | 1110 |  | 1530 | 17,18,19,20 | 1 |  |  |  | 1 |  | C | カイジョー点検（地温）
2299 | 970228 | 1110 |  | 1530 | 17,18,19,20 | 1 |  |  |  | 1 |  | P,D | カイジョー点検（地温）
2300 | 970228 | 1020 |  | 1645 | 11,12,13 | 1 |  |  |  | 1 |  | C | カイジョー点検（日射、放射、地熱流）
2301 | 970228 | 1605 |  | 1645 | 11,12,13 | 1 |  |  |  | 1 |  | P,D | カイジョー点検（日射、放射、地熱流）
2302 | 970221 |  | 970228 | [6 empty] | 1 |  | C | カイジョー点検
2303 | 970303 | 1345 |  |  | 27 | [5 empty] | 1 |  | 蒸発パンの観測開始
2304 | 970314 | 1300 |  | 1530 | 13 |  |  |  |  | 1 |  |  | 地中熱流量板チェック。（筑波気象測器サービス）2本の地中熱流量板ともに約4.5ｃｍ深いところに埋められていた。(2cmのものが、4.5cm。10cmのものが14.5cm)全体が草刈の際、下に押し込めれたように見える。2本のうち、10ｃｍのものは、ひふくがほとんどない状態。2ｃｍのものもところどころ、はげていた。2ｍの地下熱流板の取替え。新センサーＭＦ81、Ｎｏ9600に交換。10ｍはそのまま埋設。
2305 | 970314 | [7 empty] | 1 |  |  |  | アンプ倍率変更 34.13倍へ
2306 | 970317 |  |  |  | 0 | [5 empty] | 1 | C | 記録紙交換
2307 | 970317 | 1100 |  |  | 11 |  |  |  |  | 1 |  |  | 日射計掃除
2308 | 970318 | 1400 |  | 1500 | 13 | [5 empty] | 1 |  | 熱流板+/-が逆だった。つけかえ
2309 | 970319 | 1140 |  | 1150 | 27 |  |  |  |  | 1 |  |  | 蒸発パン、水交換
2310 | 970401 | 1405 |  | 1410 | 11 |  |  |  |  | 1 |  |  | 日射計掃除
2311 | 970401 | 1410 |  | 1415 | [5 empty] | 1 |  |  | 正味放射計ポリドーム交換
2312 | 970401 | 1415 |  | 1430 | [7 empty] | 1 | 蒸発パンの掃除、水交換
2313 | 970401 | 1430 |  | 1440 | 21,22,23 |  |  | 1 |  |  |  |  | 観測井。地下水位測定（2.58m/1.66m/2.00m）
2314 | 970415 | 1000 |  | 1005 | 11 |  |  |  |  | 1 |  |  | 日射計ドーム掃除
2315 | 970416 | [8 empty] | 1 |  | P | チャート紙交換
2316 | 970417 | [8 empty] | 1 |  | C | u'w' 用打点記録計故障、大倉持ち帰り修理
2317 | 970502 | 1320 | 970502 | 1325 | 11 |  |  |  |  | 1 |  |  | 日射計ドーム掃除
2318 | 970502 | 1325 | 970502 | 1330 | 12 |  |  |  |  | 1 |  |  | 放射計ポリドーム交換、通風fanが止まっているのを発見
2319 | 970502 | 1335 | 970502 | 1340 | 27 |  |  |  |  | 1 |  |  | 蒸発パンの掃除、水交換
2320 | 970502 | 1410 | 970502 | 1410 | 22 |  |  | 1 |  |  |  |  | 地下水位測定（2.38m）
2321 | 970502 | 1416 | 970502 | 1416 | 23 |  |  | 1 |  |  |  |  | 地下水位測定（1.90m）
2322 | 970502 | 1420 | 970502 | 1420 | 21 |  |  | 1 |  |  |  |  | 地下水位測定（1.74m）
2323 | 970502 | 1845 | 970506 |  | 12 | [5 empty] | 1 |  | 放射計のfanが止まっていたので、ビニールをかぶせた
2324 | 970506 | 940 |  | 1210 |  | 1 |  |  |  | 1 |  |  | 正味放射計の取替え。この間欠測。古いものを今取り付けていたものと、入れ替え、センサー部分は今のものをとりつけておいた。
2325 | 970506 |  |  | 800 | [6 empty] | 1 | C | 平均風向、風速のチャート紙紙づまり
2326 | 970506 | 940 |  | 1210 | 12 |  |  |  |  | 1 |  |  | 正味放射計の取り替え 古いものを今、とりつけていたものと入れ替え、センサー部は今のものをとりつけておいた。
2327 | 970507 | [9 empty] | 1 |  | 地温のインクをいれなおしたら、みんな青になってしまった。
2328 | 970509 | 1415 |  | 1430 | 27 |  |  |  |  | 1 |  |  | 蒸発パンの掃除、水交換
2329 | 970513 | 900 | [8 empty] | 1 | C | 地下水位紙づまり。1ｈ紙をずらした。1005ごろのデータは905のもの。1103より正常。
2330 | 970513 |  |  | 1130 | 29 | [5 empty] | 1 |  | 先日の停電でライシメーター止まっていた。1125 testとして重りをのせた。1130～正常。
2331 | 970515 |  |  | 1645 | [6 empty] | 1 | C | u'w' 用打点記録計戻ってくる
2332 | 970516 |  |  | 918 | 21,22,23 | [5 empty] | 1 | C | 地下水位のチャート紙紙づまり
2333 | 970516 | 942 | 970516 | 942 | 11 | 1 | [6 empty] | 日射計ドームのそうじ
2334 | 970516 | 945 | 970516 | 1000 | 27 | 1 | [6 empty] | 蒸発パンのそうじ、水交換
2335 | 970516 | 1500 | 970516 | 1900 | 0 | [5 empty] | 1 | C | チャート紙交換
2336 | 970516 | 1800 | 970519 | 850 | 2,3,4 | [5 empty] | 1 | C | 3高度の平均風向、風速チャート紙紙づまり
2337 | 970519 |  |  |  | 1,2,3,4,31 | [5 empty] | 1 |  | 平均風速、風向3高度5/16の夕方より、紙送りされていなかった。5/19 8：50復活。5／17の雷雨でサージ電流が流れていると、指摘された。
2338 | 970527 | 1040 | 970527 | 1045 | 27 | [5 empty] | 1 |  | 蒸発パン水抜き(昨夜の雨によるオーバーフロー対策）
2339 | 970527 | 1024 |  |  | 24,25,26 | [5 empty] | 1 |  | 露点温度計のチャート紙の紙送りが遅い。1024 少し紙送りをした。
2340 | 970319 |  | 970527 | 1404 | 27 | [5 empty] | 1 |  | 970319より蒸発パンのフロートがおかしかった。最近のデータは欠測にした方が良い。（3月19日より欠測。3月27日1404ごろから、なおった。）
2341 | 970528 |  |  |  |  | 1 |  |  |  |  | 1 |  | 圃場のまわりの草刈
2342 | 970530 | 1341 | 970530 | 1341 | 11 | 1 |  |  |  | 1 |  |  | 日射計ドームの掃除。
2343 | 970530 | 1343 | 970530 | 1356 | 12 | 1 |  |  |  | 1 |  |  | ポリドームの交換。パッキンがついてなかった。
2344 | 970530 | 1403 | 970530 | 1403 | 23 |  |  | 1 |  |  |  |  | 地下水位観測 1.45m
2345 | 970530 | 1410 | 970530 | 1410 | 21 |  |  | 1 |  |  |  |  | 地下水位観測 1.46m
2346 | 970530 | 1415 | 970530 | 1415 | 22 |  |  | 1 |  |  |  |  | 地下水位観測 1.98m
2347 | 970530 | 1420 | 970530 | 1435 | 27 |  |  |  |  | 1 |  |  | 蒸発パンの掃除
2348 | 970601 |  |  |  | 27 | [5 empty] | 1 |  | 蒸発パンによる蒸発量の観測停止
2349 | 970602 | 1700 | 970603 | 955 | 17,18,19,20 | [5 empty] | 1 | C | 地温のチャート紙紙づまり。6月3日 9：55 復活。
2350 | 970604 |  | 970604 | 1022 | 2,3,4 | [5 empty] | 1 | C | ３高度の平均風速紙づまり。10：22復活。
2351 | 970603 | 1600 | 970604 | 1028 | 24,25,26 | [5 empty] | 1 | C | 露点温度のチャート紙の紙送りが遅い。きのうの、16ｈから進んでいない。10：28復活。
2352 | 970605 | 300 |  | 800 | [6 empty] | 1 | D | フロッピィデータの値がゼロになっていた
2353 | 970605 | 900 |  | 900 | 0 |  |  |  |  | 1 |  | P | プリンターのインク交換を９時に行ってしまったので、９時の日報が印刷されなかった
2354 | 970605 |  |  |  | 12 |  |  |  |  | 1 |  |  | 正味放射計本体のオーバーホール。センサーのオーバーホール。もどってくる。
2355 | 970605 |  |  |  | 26 | [5 empty] | 1 |  | 露点温度 1997Febより、30ｃｍの露点温度おかしくなった。
2356 | 970605 | 2000 | 970607 |  | 2,3,4 | 1 |  |  |  |  | 1 | C | 平均風速U1，U2，U3、のチャート紙紙づまり Jun5 20ｈ～紙詰まり。9：54復活。
2357 | 970613 |  |  |  | 29 | 1 |  |  |  |  | 1 |  | ライシメーターの電源がOFFになっていた。
2358 | 970613 | 1620 | 1630 |  | 29 | 1 |  |  |  |  | 1 |  | ライシメーター内(地下内)での作業
2359 | 970613 | 1632 |  | 1632 | 11 | 1 |  |  |  | 1 |  |  | 日射計のクリーニング
2360 | 970613 | 1646 |  | 1653 | 12 | [5 empty] | 1 |  | ポリドームの上に水蒸気がついてしまった。
2361 | 970616 |  |  |  | 0 | [5 empty] | 1 | C | チャート紙交換
2362 | 970620 |  |  | 1600 | 29 | [5 empty] | 1 |  | 横河ウェザックの中島さん来る。（飯野さんより中島さんに変更。0284-42-8121）。ライシメーターオーバーレンジで(台風のため)直しに行く
2363 | 970620 |  |  |  | 26 | [5 empty] | 1 |  | 30ｍの露点温度計が調子がおかしい。1月31日メンテの後おかしくなり、今にいたる（7月25日に直して、9月6日におかしくなる。その後、今年の1月からまた、正常で、1月31日メンテナンスの直後から、再びおかしい。）
2364 | 970701 |  |  |  | 0 | 1 |  |  |  |  | 1 |  | 圃場の周りの草刈り
2365 | 970702 | 1001 |  | 1001 | 23 |  |  | 1 |  |  |  |  | 地下水位観測 2.02m
2366 | 970702 | 1007 |  | 1007 | 22 |  |  | 1 |  |  |  |  | 地下水位観測 1.57m
2367 | 970702 | 1012 |  | 1012 | 21 |  |  | 1 |  |  |  |  | 地下水位観測 1.68m
2368 | 970702 | 1018 |  | 1018 | 11 | 1 |  |  |  | 1 |  |  | 日射計ドームのクリーニング
2369 | 970702 | 1020 |  | 1028 | 12 | 1 |  |  |  | 1 |  |  | 正味放射計ポリドームの交換
2370 | 970704 |  |  |  |  | 1 | [5 empty] | D | ＦＤのデータ（ノートパソコン）、7/1～7/3欠測。Write protectがかかっていた。
2371 | 970705 | 900 |  | 1400 | 11 | 1 |  |  |  |  | 1 |  | 日射計のデータ欠測。
2372 | 970709 | 1540 |  | 1540 | 11 | 1 |  |  |  | 1 |  |  | 日射計ドームクリーニング
2373 | 970709 | 1545 |  | 1545 | 12 | 1 |  |  |  | 1 |  |  | 放射計ドーム交換
2374 | 970710 | 1000 |  | 1200 | 24,27,28 | 1 |  |  |  | 1 |  |  | 横河ウェザック定期点検
2375 | 970710 | 1300 |  | 1700 | 21,22,23 | 1 |  |  |  | 1 |  |  | 横河ウェザック定期点検
2376 | 970711 | 1000 |  | 1600 | 25,26 | 1 |  |  |  | 1 |  |  | 横河ウェザック定期点検
2377 | 970711 | 1000 | 990712 | 1200 | 25 | 1 |  |  |  | 1 |  |  | 12.3mの露点計1999年7月13日に更新
2378 | 970714 |  |  | 1500 | 29 | 1 |  |  |  | 1 | 1 |  | ライシメータ少なくとも７/１０から7／14 15:00ごろまで、欠測
2379 | 970715 | 1000 |  | 1710 | 0 | 1 |  |  |  | 1 |  | A | カイジョー定期点検
2380 | 970716 | 920 |  | 1710 | 0 | 1 |  |  |  | 1 |  | A | カイジョー定期点検
2381 | 970717 | 918 |  | 1220 | 0 | 1 |  |  |  | 1 |  | A | カイジョー定期点検
2382 | 970716 | 1800 |  | 2000 | 0 | [5 empty] | 1 | C | チャート紙交換
2383 | 970724 | 1000 |  |  | 13 | 1 | [6 empty] | 10cm地中熱流板の値がシフト、ACノイズがのっている。おそらくセンサー断線直前。データ使用不可
2384 | 970731 | 915 |  | 1705 | 3,6,9 | [5 empty] | 1 |  | 12.3m南東のSATを29.5m北西に移動。9:15～17:05欠測。
2385 | 970731 | 915 |  | 1705 | 1,2,3,4,5,6,7,8,9,10,31 | 1 |  |  |  | 1 |  | A | カイジョー定期点検
2386 | 970801 | 1105 |  | 1410 | 1,2,3,4,5,6,7,8,9,10,31 | 1 |  |  |  | 1 |  | A | カイジョー定期点検
2387 | 970804 | 1445 |  | 1706 | 29 | [5 empty] | 1 |  | filter 装置の動作確認のためライシメータ欠測。
2388 | 970805 | 1040 |  | 1040 | 23 |  |  | 1 |  |  |  |  | 地下水位測定 2.17m
2389 | 970805 | 1043 |  | 1043 | 22 |  |  | 1 |  |  |  |  | 地下水位測定 1.88m
2390 | 970805 | 1047 |  | 1047 | 21 |  |  | 1 |  |  |  |  | 地下水位測定 1.97m
2391 | 970806 | 1400 |  | 1630 | 11,12 |  | 1 | [5 empty] | 日射計・正味放射計のセンサー交換
2392 | 970811 | 1650 |  | 1750 | 29 | [5 empty] | 1 |  | ライシメータ天秤のROM交換
2393 | 970811 | 1850 |  | 2010 | 29 | [5 empty] | 1 |  | ライシメータフィルターテスト
2394 | 970812 | 1000 |  |  | 29 | [5 empty] | 1 |  | ライシメータフィルターテスト
2395 | 970813 |  |  |  | 0 | [5 empty] | 1 | C | チャート紙交換
2396 | 970814 | 2018 |  |  | 29 | [5 empty] | 1 | A | ライシメーター以前のD/Aコンバーターに変える。Ｄ／Ａコンバータの出力 0.967Ｖ
2397 | 970814 | 2100 | [8 empty] | 1 | C | チャート紙交換
2398 | 970815 |  |  |  | 6,7 |  |  |  | 1 |  |  |  | 日報装置のパラメータ変更。940718にＳＡＴＦＬＵＸメータ内の係数変更に伴い、Ａ：10000と設定したが、950530日報装置システムのソフトの更新に伴い、Ａ：5000になってしまったと考えられる。フロッピーとプリントアウトのuw2,uw3はこの期間 2倍すると真の値になる。チャート紙は別系列で、データを取り扱っているので、影響を受けない。
2399 | 970815 | [7 empty] | 1 |  |  |  | 94/7/18にSATフラックスメータ内の係数変更に伴いA:10000と設定したが、95/5/30日報装置システムのソフト更新に伴いA:5000になってしまったと考えられる
2400 | 970815 | [9 empty] | 1 | D | フロッピィ、プリントアウトのデータはこの期間2倍すると真の値になる。チャート紙は別系列でデータを取っているので影響を受けない
2401 | 970819 | 1100 |  | 1400 | 2,5,8 | [5 empty] | 1 | A | 1.6mSATのカサ上げ作業のため測定休止（カサ上げは部品不良のため出来なかった)
2402 | 970821 | 1150 |  |  | 13 | 1 |  |  |  |  | 1 |  | 地中熱流板の10cmを止めることにする。時々データがジャンプしていた。
2403 | 970822 | 1700 | 970825 | 900 | 17,18,19,20 | [5 empty] | 1 | C | チャート紙紙づまり
2404 | 970825 | 1100 |  | 1130 | 29 | [5 empty] | 1 | A | ライシメーター欠測
2405 | 970828 |  |  |  | 1,2,3,4,5,6,7,8,9,10 | [5 empty] | 1 |  | 北西につけてある超音波は北より西へ57.35°ずれた方向を向いている
2406 | 970819 | 1005 |  | 1130 | 0 | 1 |  |  |  | 1 |  | A | カイジョー定期点検
2407 | 970829 | 1550 |  |  | 29 | [5 empty] | 1 |  | ライシメーター原因不明の突然変動、チェックのため欠測
2408 | 970901 | 947 |  |  | 23 |  |  | 1 |  |  |  |  | 地下水位観測 2.47m
2409 | 970901 | 950 |  |  | 22 |  |  | 1 |  |  |  |  | 地下水位観測 2.15m
2410 | 970901 | 955 |  |  | 21 |  |  | 1 |  |  |  |  | 地下水位観測 4.40m
2411 | 970901 | 1004 |  |  | 12 |  |  |  |  | 1 |  |  | ポリドーム掃除
2412 | 970901 | 1005 |  | 1008 | 12 | 1 |  |  |  | 1 |  |  | 放射計ポリドーム交換
2413 | 970904 | 911 |  | 1340 | 2,5,8 | [5 empty] | 1 |  | 超音波風速計1.6mの南東のものを嵩上げする。0.6m嵩上げ。そのために、9：11～13：40欠測。
2414 | 970908 | 1055 |  | 1100 | 21,22,23 | [5 empty] | 1 | C | チャート紙インク補充のため欠測
2415 | 970908 | 1300 |  | 1430 | 0 | [5 empty] | 1 | A | 突然の雷のため電源が落ち欠測
2416 | 970908 | 1300 |  | 1530 | 29 | [5 empty] | 1 | A | ライシメータ 13：00～15：30欠測。漏電によるもの。漏電していると考えられるコンセントを抜いた
2417 | 970909 |  |  |  | 25 | [5 empty] | 1 |  | 今は観測していない12.3mの露点温度計のデータが-50°のまま変動しなくなった。
2418 | 970909 |  |  |  | 23 | [5 empty] | 1 |  | 地下水位（22ｍ）のデータもLostしている
2419 | 970912 | 100 |  |  | 8,9,10 | [5 empty] | 1 | C | 打点記録計のチャート紙に午前10時より、P点が打たれてない。6月5日のデータの午前3時半～8時まで、値が0になっていた。
2420 | 970912 | 1845 |  | 2020 | [6 empty] | 1 | C | チャート紙交換 現在の時間とチャート紙上の時間が合わないのは、9/8の漏電による停電のためと思われる
2421 | 970916 |  | 971028 |  | 8,9,10 | 1 |  |  |  |  | 1 | C | 打点記録計を持ち帰って直していただくことにした。チャート紙（東京印刷）
2422 | 970919 | 746 |  |  | 0 | 1 |  |  |  |  | 1 | A | 停電、7：59発電機復旧。8:05 68.2v
2423 | 970919 | 1728 |  |  | 0 | 1 |  |  |  |  | 1 | A | 停電終わり。17:31復旧
2424 | 970920 | 726 |  | 731 | 0 | 1 |  |  |  |  | 1 | A | 停電
2425 | 970920 | 1748 |  | 1754 |  | 1 |  |  |  |  | 1 | A | スライダック、発電機。
2426 | 970921 | 749 |  | 750 | 0 | 1 |  |  |  |  | 1 | A | 電源停止、発電機出力。チャート時刻あわせ
2427 | 970921 | 1758 |  | 1801 | 0 | 1 |  |  |  |  | 1 | A | 停電終わり。電源切り替え、その間記録紙は動かしませんでした。
2428 | 970922 |  |  |  | 29 | 1 |  |  |  |  | 1 |  | ライシメータ停電時欠測。10：25復旧。
2429 | 970922 |  |  |  |  | 1 |  |  |  |  | 1 | C | いくつかのチャート紙が昨日の朝、1ｈ進んでいた。（右3つ）
2430 | 970922 | 1027 |  |  | 11 | 1 |  |  |  |  | 1 |  | 日射計のドーム掃除
2431 | 970919 | 900 | 970922 | 1025 | 29 | 1 |  |  |  |  | 1 |  | ライシメーター停電時欠測
2432 | 970921 | 800 | [8 empty] | 1 | C | いくつかのチャート紙が1時間進んでいた
2433 | 970922 | 1027 |  |  | 11 | 1 |  |  |  | 1 |  |  | ポリドーム掃除
2434 | 970924 | 2300 | 970925 | 1017 | 2,3,4 | [5 empty] | 1 | C | 風3高度チャート紙紙づまり
2435 | 971006 | 1403 |  | 1403 | 21 |  |  | 1 |  |  |  |  | 地下水位測定 2m
2436 | 971006 | 1407 |  | 1407 | 22 |  |  | 1 |  |  |  |  | 地下水位測定 2.20m
2437 | 971006 | 1411 |  | 1411 | 23 |  |  | 1 |  |  |  |  | 地下水位測定 3.12m
2438 | 971006 | 1420 |  | 1420 | 11 | 1 |  |  |  | 1 |  |  | 日射計掃除
2439 | 971006 | 1422 |  | 1430 | 12 | 1 |  |  |  | 1 |  |  | 正味放射計ポリドーム交換
2440 | 971012 | 1645 |  | 1730 | [6 empty] | 1 | C | チャート紙交換 現在の時間とチャート紙上の時間が合わないのは、9/8の漏電による停電のためと思われる
2441 | 971018 |  | 971020 | 919 | 24,25,26 | [5 empty] | 1 | C | 露点のチャート紙紙づまり。10月20日 9：19復活
2442 | 971028 | [9 empty] | 1 | A | 打点記録計もどってくる。9/16～10/28チャート紙欠測。もし、止まってしまったら、電源を落とすと復活する可能性がある。
2443 | 971030 | 1928 |  | 1932 | 8,9,10 | 1 |  |  |  |  | 1 | C | W'T'チャート紙交換
2444 | 971111 | 1350 |  | 1350 | 22 |  |  | 1 |  |  |  |  | 地下水位測定 5.5m
2445 | 971111 | 1356 |  | 1356 | 21 |  |  | 1 |  |  |  |  | 地下水位測定 2.27m
2446 | 971111 | 1359 |  | 1359 | 23 |  |  | 1 |  |  |  |  | 地下水位測定 5.15m
2447 | 971111 | 1410 |  | 1410 | 11 | 1 |  |  |  | 1 |  |  | 日射計掃除
2448 | 971111 | 1413 |  | 1417 | 12 | 1 |  |  |  | 1 |  |  | 正味放射計ポリドーム交換
2449 | 971112 | 1540 |  | 1846 | [6 empty] | 1 | C | チャート紙交換
2450 | 971113 | 1405 |  | 1509 | 2,5,8 | [5 empty] | 1 |  | 南側1.6mSATを北側に付け替える。29.5ｍのＳＡＴ（北側）とのずれができてしまったが、2ほどである。（ポール1本分くらい西に向いている）
2451 | 971118 |  | 971119 | [7 empty] | 1 | A | 日報装置の更新
2452 | 971119 | 2304 | 971120 | [7 empty] | 1 | A | 日報装置停止
2453 | 971123 | 2000 | 971125 | 1330 | [6 empty] | 1 | P,D | ノートパソコンの画面が止まっていた
2454 | 971125 | [9 empty] | 1 | P,D | 13：30ごろ復旧。
2455 | 971202 | 1500 | 971203 | 1400 | 11,12 | [5 empty] | 1 | C | 放射のチャート紙紙づまり
2456 | 971204 | 1906 |  | 1915 | 29 | 1 |  |  |  |  | 1 |  | ライシメーター停止。1915分再開。
2457 | 971208 | 1520 |  |  | 29 | 1 |  |  |  |  | 1 |  | ライシメーターを止めてケーブルを作る
2458 | 971208 | 1930 |  |  | 29 | [5 empty] | 1 |  | Mufilter装置をつけてサンプリングし始める
2459 | 971209 |  |  |  | 0 | [5 empty] | 1 | A | 草刈り 刈り払い機でロープの周りなどを刈ってもらった
2460 | 971209 |  |  |  | 29 |  |  |  | 1 |  |  |  | ライシメータのfilter装置の出力を0-1v 500㎏だったのを0-1v 100㎏にした
2461 | 971210 |  |  |  | 0 | 1 | [6 empty] | 大型機械で圃場内をすべて草刈り
2462 | 971210 | 1420 |  | 1435 | [6 empty] | 1 | A | 日報装置（東洋電子）にT3225.EXE fileを新しく入れる
2463 | 971210 | 1730 |  | 1738 | [6 empty] | 1 | A | 日報装置停止
2464 | 971212 | 600 |  | 930 | [6 empty] | 1 | A | 日報装置停止
2465 | 971210 | 100 |  | 1700 | [6 empty] | 1 | D | 日報装置のプログラム変更。
2466 | 971212 | [9 empty] | 1 | A | 午前6時のプリントアウトを最後に日報装置が止まってしまった。12月10日午前10時から午後4時までのデータが欠測。
2467 | 971212 | 1525 |  | 1525 | 11 | [5 empty] | 1 |  | 日射計掃除
2468 | 971212 | 1530 |  | 1535 | 12 | 1 |  |  |  | 1 |  |  | 正味放射計ポリドーム交換
2469 | 971212 | 1810 |  | 1930 |  | 1 |  |  |  |  | 1 | C | チャート紙交換 露点の打点記録計の読み取り部分が削れていっている
2470 | 971212 | 1200 |  | 1500 | 2,5,8 | [5 empty] | 1 |  | 北側のＳＡＴ 2.2ｍを1.6ｍに下げた。
2471 | 971214 | 100 | 971215 | 904 | [6 empty] | 1 | D,P | 日報装置が1時のプリントアウトを出した時点で止まっていた。
2472 | 971212 | 1930 |  | 2111 | [6 empty] | 1 | C | チャート紙紙づまり
2473 | 971215 | 1159 |  | 1408 | [6 empty] | 1 | A | 日報装置が、971214 1時のプリントアウトの出力した時点で止まっており、症状は前と同じ。
2474 | 971215 | 1604 |  | 1614 | [6 empty] | 1 | A | 日報装置止まる 以前使っていた日報装置へ変えてスタートさせた （新から旧へ）
2475 | 971217 |  |  |  | 0 | 1 |  |  |  |  | 1 | A | 午前中、地中熱流板の入っているところとライシメーターのところの草刈りをした
2476 | 971218 | 1427 |  | 1434 |  |  |  |  | 1 |  | 1 | A | 日報装置、旧→新に取り替え（T3225.exe fileを入れて)
2477 | 971221 | 1400 |  | 1733 | [6 empty] | 1 | D,P | 日報装置の画面に特権操作のエラーメッセージが出て止まっていた。結局、Systmに交換スタートさせた。
2478 | 980105 | 955 |  |  | 4 | [5 empty] | 1 | C | 30ｍＳＡＴの打点記録計の打点が止まっているのを発見
2479 | 980106 | 924 |  | 924 | 1,2,3,4,5,6,7,8,9,10 | [5 empty] | 1 |  | ＳＡＴの電源を落とし、再起動
2480 | 980107 |  | 980206 |  | 4 | [5 empty] | 1 | C | 打点記録計修理のため持ち帰ってもらう
2481 | 980109 | 1320 |  | 1320 | 11 | [5 empty] | 1 |  | 積雪12cm 日射計ドーム掃除
2482 | 980109 | 1322 |  | 1328 | 12 | [5 empty] | 1 |  | 正味放射計ポリドーム交換
2483 | 980112 |  |  | 1002 | 21,22,23 | [5 empty] | 1 | C | 地下水位 チャート紙紙づまり
2484 | 980112 | 1400 |  | 1630 | [6 empty] | 1 | C | チャート紙交換
2485 | 980203 |  | 980204 |  | 0 | 1 |  |  |  | 1 |  | A | 横河ウェザック定期メンテナンス
2486 | 980204 |  |  |  | 24,25,26 | 1 |  |  |  |  | 1 | A | 1.6ｍの露点計のセンサーが断線しているので、以前、中島さんに頂いた露点温度計（97、ＪＵＮ23）と交換。
2487 | 980206 | 900 |  | 1530 | 2,3,4,5,6,7,8,9,10 | 1 |  |  |  | 1 |  | A | カイジョー定期点検
2488 | 980206 | 1045 |  | 1530 | 1 | 1 |  |  |  | 1 |  | A | カイジョー定期点検
2489 | 980209 | 905 |  | 1630 |  | 1 |  |  |  | 1 |  | A | カイジョー定期点検
2490 | 980209 | 950 |  |  |  | 1 |  |  |  |  | 1 | A | ２～３分間、分電盤点検に伴う、停電があった。erc2,erc3,SATの電源、ライシメータのフィルタ装置の電源をおとした。
2491 | 980212 | 1000 |  | 1200 | [6 empty] | 1 | C | チャート紙交換。蒸発の値、停電からおかしい。（雨量、ライシメータ）
2492 | 980212 |  |  |  | 28,29 | 1 |  |  |  |  | 1 | C | 日照計のデータが2/9の停電時から値がおかしい
2493 | 980213 | 1100 |  | 1450 | 1,3,4,6,7,9,10 | 1 |  |  |  | 1 |  | A | カイジョー定期点検
2494 | 980213 | 1430 |  | 1600 | 2,5,8 | 1 |  |  |  | 1 |  | A | カイジョー定期点検
2495 | 980219 |  |  |  | 33 | 1 |  |  |  | 1 |  | A | 日照計のデータが2/9停電時より０になっている
2496 | 980223 | 930 |  | 1530 | 2,3,4,5,6,7,8,9,10 | 1 |  |  |  | 1 |  | A | カイジョー定期点検
2497 | 980223 | 1130 |  | 1600 | 17,18,19,20 | 1 |  |  |  | 1 |  | A | カイジョー定期点検
2498 | 980223 | 1340 |  | 1520 | 14,15,16 | 1 |  |  |  | 1 |  | A | カイジョー定期点検
2499 | 980223 | 1610 |  | 1645 | 11,12,13 | 1 |  |  |  | 1 |  | A | カイジョー定期点検
2500 | 980224 | 920 |  | 1600 | 17,18,19,20 | 1 |  |  |  | 1 |  | A | カイジョー定期点検
2501 | 980224 | 920 |  | 1050 | 11,12,13 | 1 |  |  |  | 1 |  | A | カイジョー定期点検
2502 | 980224 | 1120 |  | 1420 | 2,3,4,5,6,7,8,9,10 | 1 |  |  |  | 1 |  | A | カイジョー定期点検
2503 | 980225 |  |  |  | 11,12 |  | 1 |  |  | 1 |  |  | 日照計のヒューズを取り替えたがミラーが回転しないのでメーカー（英弘）に送る。放射計、日射計も検定。オーバーホールお願いする。営業の担当は本社の飯坂さん。
2504 | 980227 | 1430 |  |  | 11 | 1 |  |  |  | 1 |  |  | 日射計ドームクリーニング
2505 | 980227 | 1431 |  | 1435 | 12 | 1 |  |  |  | 1 |  |  | 放射収支計ドーム交換
2506 | 980313 | 2010 |  | 2105 | [6 empty] | 1 | C | チャート紙交換
2507 | 980318 | 1400 |  | 1900 | 29 | 1 | 1 |  |  |  | 1 |  | ライシメータの電子天秤ROM交換、filter装置のROM交換。190.3ｋｇに設定。
2508 | 980324 | 1330 | [7 empty] | 1 |  |  | ライシメータのfilterのROMなどのチェック
2509 | 980408 | 1125 |  |  | 11 | 1 |  |  |  | 1 |  |  | 日射計掃除
2510 | 980408 | 1127 |  | 1133 | 12 | 1 |  |  |  | 1 |  |  | 正味放射計ポリドーム交換
2511 | 980408 | 1101 |  |  | 23 |  |  | 1 |  |  |  |  | 地下水位測定 1.41m
2512 | 980408 | 1108 |  |  | 22 |  |  | 1 |  |  |  |  | 地下水位測定 1.78m
2513 | 980408 | 1114 | [5 empty] | 1 |  |  |  |  | 地下水位測定 1.27m
2514 | 980408 | 1149 |  |  | 29 | [5 empty] | 1 |  | ライシメータの電子天秤20kgの重りをいったん外し、また乗せた
2515 | 980413 | 950 | 980413 | 1014 | 29 | [5 empty] | 1 |  | ライシメータのfilter後のケーブルが抜けていた。10:14接続
2516 | 980420 | 1528 |  | 1750 | [6 empty] | 1 | C | チャート紙交換
2517 | 980420 | 1105 |  | 1129 | 2,5,8 | [5 empty] | 1 |  | 1.6mの北西にあったSATを南東に移動した。
2518 | 980420 | [9 empty] | 1 |  | データ収録室の冷房が切れているのに気づいた。4/17から
2519 | 980422 | 924 |  |  | 29 | [5 empty] | 1 |  | ライシメータ用filter装置、ROM交換のため止めた
2520 | 980422 | 958 | [8 empty] | 1 | A | 日報装置修理のためPCを止めた。
2521 | 980423 | 1030 | [8 empty] | 1 | P | プリンターの紙交換
2522 | 980423 | 1810 |  |  | 29 | [5 empty] | 1 |  | ライシメータfilter start。500ｋｇ 0-1Ｖのほうにつないだ。
2523 | 980427 | 200 |  | 1340 | 8,9,10 | [5 empty] | 1 | C | チャート紙紙づまり
2524 | 980430 | 1930 | 980501 | 950 | 8,9,10 | [5 empty] | 1 | C | w't'のチャート紙紙づまり
2525 | 980513 | 1255 | [5 empty] | 1 |  |  |  |  | 地下水位測定 1.45m
2526 | 980513 | 1300 | [5 empty] | 1 |  |  |  |  | 地下水位測定 1.78m
2527 | 980513 | 1305 | [5 empty] | 1 |  |  |  |  | 地下水位測定 1.37m
2528 | 980513 | 1308 |  |  | 11 |  |  |  |  | 1 |  |  | 日射計掃除
2529 | 980513 | 1310 |  | 1314 | 12 |  |  |  |  | 1 |  |  | 正味放射計ポリドーム交換
2530 | 980514 |  |  |  | 14,15,16,27,28,29 | [5 empty] | 1 | C | 蒸発、気温 チャート紙交換
2531 | 980515 | 1350 |  | 1405 | 11,12,33 | [5 empty] | 1 |  | ポリドームチェック。ルーチン観測用日射計、放射収支計のセンサーオーバーホール済み。日照計もどってくる。
2532 | 980517 | 1700 |  |  | 11 | [5 empty] | 1 |  | 日照計観測開始。水理実験センターの位置 東経140°06'00'',北緯 36°06'35''
2533 | 980526 | 100 | 980530 | 200 | [6 empty] | 1 | A | 日報装置(PC)にフロッピーが入ってなかった。リセットするがエラー処理がうまく行かず業者にエラー処理用プログラムを移植してもらってようやく元に戻る
2534 | 980527 | [9 empty] | 1 | A | 朝、プリンタデータもフロッピーもデータが入ってなかった。２５日のデータのまま。日報装置をリスタートする。
2535 | 980529 | 945 |  | 950 | [6 empty] | 1 | D | システム完全に停止させる。ケーブルを取り付けなおす。フロッピーを抜く。 立ち上げ。
2536 | 980529 | 1700 | [8 empty] | 1 | C | チャート紙紙詰まり。
2537 | 980529 | [8 empty] | 1 |  | A | 東洋電子の西本さんに来ていただき、日報装置を直してもらう。
2538 | 980601 |  |  |  | 0 | 1 |  |  |  |  | 1 | A | 圃場周縁の草刈り(ほぼ一日)
2539 | 980615 | 930 |  | 1145 | [6 empty] | 1 | C | チャート紙交換
2540 | 980622 | 1405 |  | 1700 | 2,3,4,5,6,7,8,9,10 |  |  |  |  | 1 |  | A | カイジョー定期点検
2541 | 980624 | 1310 |  | 1800 | 2,3,4,5,6,7,8,9,10 |  |  |  |  | 1 |  | A | カイジョー定期点検
2542 | 980625 | 930 |  | 1730 | 2,3,4,5,6,7,8,9,10 |  |  |  |  | 1 |  | A | カイジョー定期点検
2543 | 980625 | 1330 |  | 1630 | 1 |  |  |  |  | 1 |  | A | カイジョー定期点検
2544 | 980626 | 1300 |  | 1610 | 14,15,16 |  |  | 1 |  | 1 |  | A | カイジョー定期点検
2545 | 980626 | 910 |  | 940 | 17,18,19,20 |  |  |  |  | 1 |  | A | カイジョー定期点検
2546 | 980626 | 1305 |  | 1345 | 11,12,13 |  |  |  |  | 1 |  | A | カイジョー定期点検
2547 | 980622 | 1351 |  |  | 3,4,6,7 |  |  |  | 1 |  |  |  | 日報装置の変換パラメータを変えた。
2548 | 980624 | 1045 |  |  | 11 |  |  |  |  | 1 |  | A | 日射計ドームクリーニング
2549 | 980624 | 1050 |  | 1055 | 12 |  |  |  |  | 1 |  | A | 放射収支ポリドーム交換
2550 | 980626 | 945 |  | 1000 | 2,5,8 |  |  |  |  | 1 |  | A | 1.6mのSATを＋55cm上に上げた
2551 | 980626 |  |  |  | 0 |  |  |  |  | 1 |  | A | 午前中草刈り・雨量計の周り
2552 | 980629 |  |  |  | 29 |  |  |  |  | 1 |  | A | 午前中ライシメータの周りの草刈り、表面流出測定用の水路の掃除
2553 | 980701 | 1000 |  | 1100 | 27 |  |  |  |  | 1 |  | A | 横河ウェザック定期メンテナンス
2554 | 980701 | 1000 |  | 1200 | 28 |  |  |  |  | 1 |  | A | 横河ウェザック定期メンテナンス
2555 | 980701 | 1100 |  | 1200 | 14,15,16 |  |  |  |  | 1 |  | A | 横河ウェザック定期メンテナンス
2556 | 980701 | 1100 |  | 1430 | 24 |  |  |  |  | 1 |  | A | 横河ウェザック定期メンテナンス
2557 | 980701 | 1330 |  | 1500 | 25,26 |  |  |  |  | 1 |  | A | 横河ウェザック定期メンテナンス
2558 | 980701 | 1430 |  | 1700 | 21,22,23 |  |  |  |  | 1 |  | A | 横河ウェザック定期メンテナンス
2559 | 980702 | 1000 |  | 1200 | [5 empty] | 1 |  | A | 横河ウェザック定期メンテナンス（GW-4）
2560 | 980702 | 1300 |  | 1600 | 14,15,16,24,25,26,21,22,23 |  |  |  |  | 1 |  | A | 横河ウェザック定期メンテナンス
2561 | 980702 | 1430 | 980707 | 1100 | 26 | 1 |  |  |  | 1 |  | A C | 29.5ｍ ＴＤ－3のデータ 40℃で動かない。チャート紙も40℃付近で一定。ケーブルの腐食及び感部の劣化によるデータの不良,修理してもらう。ケーブルは端子台をつけずに直に接続、感部が劣化していたため、サービス用露点計と交換
2562 | 980702 | 1430 | 990713 | 1000 | 26 |  |  |  |  | 1 |  |  | 29.5mの露点計1999年7月13日に更新
2563 | 980704 | 1500 | 980706 | 900 | 5,6,7 | [5 empty] | 1 | C | u'w'のチャート紙紙づまり
2564 | 980707 |  |  |  | 26 |  |  |  |  | 1 |  |  | ＴＤ－3の露点計 ケーブルの腐食及び、感部の劣化によるデータの不良。直してもらった結果、ケーブルは端子を付けずに、直接接続。感部の劣化は、サービス用と交換。
2565 | 980707 | 1100 | 980708 | 1010 | 29 | [5 empty] | 1 | A | コントローラの接続部が外れていたため欠測。コントローラをはずし、前のＤ/Ａコンバータに接続しなおす。10：10観測開始
2566 | 980708 | 1438 |  |  | 11 |  |  |  |  | 1 |  |  | 日射計ドームクリーニング
2567 | 980708 | 1440 |  | 1443 | 0 |  |  |  |  | 1 |  | A | 放射収支計ドーム交換、圃場の草刈り
2568 | 980708 | 1510 |  |  | 26 | [5 empty] | 1 | A | 昨日サービスでつけてもらったが、値がおかしいのでデータロガーのところからケーブルをはずした。TD-3観測中断。
2569 | 980709 | 2000 |  |  | 14,15,16 |  |  |  |  | 1 |  | C | チャート紙交換（気温のみ）
2570 | 980710 | 1445 |  | 1535 | 1,2,3,4,5,6,7,8,9,10,11,12,13,17,18,19,20,21,22,23,24,25,26,27,28,29,30,33 | [5 empty] | 1 | C | チャート紙交換
2571 | 980713 | 1630 | 980713 | 1350 | 11 | [5 empty] | 1 | A | 日射計、雷雨のため欠測、アンプユニット（UDA－01）＃A1の故障。UDA-01#A7に付け替える。パラメータ変更。これで日報のデータは正しいが、チャート紙には本来の2倍の値が記録される。
2572 | 980716 | 1440 | [6 empty] | 1 |  |  | A | 日射記録通常に復旧
2573 | 980716 | 1438 | 1440 | [5 empty] | 1 |  |  | A | 日報装置のパラメータを元に戻す。倍率122.8倍に調整したUDA－01＃1A1を＃A7と交換
2574 | 980727 | 1357 |  | 1426 | 17,18,19,20 |  |  |  |  | 1 |  | C | 地温計のチャート紙のインクフェルト取り替え。
2575 | 980731 | 800 |  | 900 | 4 | [5 empty] | 1 | C | 風速ＴＯＰ 打点計 チャート紙紙づまり
2576 | 980810 |  |  |  | 14,15,16 |  |  |  |  | 1 |  | C | チャート紙交換
2577 | 980811 | 930 |  | 1100 | [6 empty] | 1 | C | チャート紙交換
2578 | 980812 | 1447 |  | 1507 | 29 | [5 empty] | 1 | A | コントローラ動作チェックのためライシメータをいったん止め、コントローラをつけて観測開始
2579 | 980813 | 1500 |  | 1515 | 29 | 1 |  |  |  |  | 1 |  | ライシメータの天秤の電源が入ってなかった。コンセントをつなぎなおしたら、デジタル表示が出た。重りを動かし、151.9ｋｇに設定した。
2580 | 980814 | [9 empty] | 1 | P | 日報装置プリンターのインク交換
2581 | 980820 |  |  |  | 0 | [5 empty] | 1 | A | 表面流出の水路掃除、圃場内の見学通路用の草刈り
2582 | 980820 | 1610 |  |  | 11 |  |  |  |  | 1 |  |  | 日射計ドームクリーニング
2583 | 980820 | 1610 |  | 1618 | 12 |  |  |  |  | 1 |  |  | 放射収支計ドーム交換
2584 | 980828 | 1124 |  |  | 29 |  |  |  | 1 |  |  |  | 蒸発散量パラメータ変更 旧（A:15920 B:0 C:100 ±1V ±250kg)→新(A:3184 B:0 C:100 ±0-1V ±0-100kg)
2585 | 980830 | 0 | 980831 | 903 | [6 empty] | 1 | C | チャート紙紙づまり
2586 | 980901 |  |  |  | 13 | [5 empty] | 1 |  | 圃場の南で地中熱流量の観測をされている嶋田先生より水理センターの地中熱流量の値が、40倍小さいと言う指摘を受けた。現在調査中。
2587 | 980904 | 1124 |  |  | 13 |  |  |  | 1 |  |  |  | パラメータ変更 旧（A:11630 B:0 C:100)→新(A:11630 B:0 C:10)、旧日報装置のG1のパラメータを旧（A:11630 B:0 C:100)→（A:11630 B:0 C:10)に変更し、リセットした。
2588 | 980908 | 1109 | [8 empty] | 1 | A | プログラム確認のため、新日報装置をストップさせ、旧日報装置に付け替えた
2589 | 980908 | 1125 |  | 1132 | [6 empty] | 1 | A | 旧日報装置を止め、新日報装置をスタート
2590 | 980908 | 1159 |  |  | 13 |  |  |  | 1 |  |  |  | 旧日報装置のパラメータを（A:11630 B:0 C:100)→（A:11630 B:0 C:10)にした。G1のout一瞬はずした。
2591 | 980909 | 1813 |  |  | 13 |  |  |  | 1 |  |  |  | 一瞬G1のパラメータを（A:11630 B:0 C:10)→（A:11630 B:0 C:1)→(A:11630 B:0 C:10)
2592 | 980910 |  |  |  | 12 | [5 empty] | 1 | C | 放射計 チャート紙交換
2593 | 980911 |  |  |  | 1,2,3,4,5,6,7,8,9,10,11,13,17,18,19,20,21,22,23,24,25,26,27,28,29,30,33 | [5 empty] | 1 |  | 9/10にした以外でチャート紙交換
2594 | 980922 |  |  |  | 0 | [5 empty] | 1 | A | 圃場周縁、圃場通路の草刈り
2595 | 980924 | 1321 |  | 1335 | [6 empty] | 1 |  | データ収録用PCの時刻あわせ
2596 | 980924 | 1155 |  | 1158 | [6 empty] | 1 |  | NTserver再起動中にデータ収録用PCが止まった
2597 | 980924 | 2015 |  | 2020 | [6 empty] | 1 |  | 打点記録計の時刻あわせ
2598 | 980924 | 1000 |  | 1800 | 29 | [5 empty] | 1 | A | 重り（20kg）をのせ、その値がチャート、コントローラ、日報データに反映されるかのチェックを行った。雨量計の周りの草刈り
2599 | 980925 | 956 |  | 1720 | 29 | [5 empty] | 1 | A | ET欠測
2600 | 980925 | 956 |  |  | 29 | [5 empty] | 1 | A | チェックのため低電圧発生装置で0.6Ｖを入れた
2601 | 980925 | 1720 |  |  | 29 | [5 empty] | 1 |  | 電子天秤に重りを２つのせた
2602 | 980926 | 900 |  | 1114 |  | 1 |  |  |  |  | 1 | A | 停電
2603 | 980926 | 1020 | [8 empty] | 1 |  | DATA PROCESSORのBack upとDataが点滅、それが消えた後ガーガーと言い出したので、power offにした
2604 | 980926 | 1114 | [8 empty] | 1 |  | NTのpower onした
2605 | 980926 | 1124 | [8 empty] | 1 |  | 時刻あわせ、チャート紙のスタート時刻あわせ
2606 | 980926 | 1150 |  |  | 29 | [5 empty] | 1 |  | ﾗｲｼﾒｰﾀの電源onする
2607 | 980926 | 1152 |  |  | 11 |  |  |  |  | 1 |  |  | 日射計のドーム掃除
2608 | 980927 | 900 | 980928 | 933 | [6 empty] | 1 | A | 日報装置停止27日9時30分前に停電した可能性。(9/27,9:24に東電で落雷による停電が1分間あった）日報装置をリセット、再起動。
2609 | 980927 |  | 980928 | 954 | 29 |  |  |  | 1 |  | 1 |  | ﾗｲｼﾒｰﾀエラー表示、復旧。電子天秤の値 200.3kg 時刻あわせ
2610 | 980928 | 1013 | [8 empty] | 1 | C | チャート紙の時刻あわせ
2611 | 981009 | 1024 |  |  | 22 |  |  | 1 |  |  | 1 |  | 地下水位測定 2m07cm
2612 | 981009 | 1028 |  |  | 23 |  |  | 1 |  |  | 1 |  | 地下水位測定 1m47cm
2613 | 981009 | 1032 |  |  | 21 |  |  | 1 |  |  |  |  | 地下水位測定 1m48cm
2614 | 981009 | 1038 |  |  | 11 |  |  |  |  | 1 |  |  | 日射計のドーム掃除
2615 | 981009 | 1046 |  | 1050 | 12 |  |  |  |  | 1 |  |  | 正味放射計ポリドーム交換
2616 | 981010 | 1700 | 981012 | 1100 | 12 | [5 empty] | 1 | C | チャート紙紙づまり
2617 | 981012 | 1930 |  |  | 14,15,16 | [5 empty] | 1 | C | チャート紙紙づまり
2618 | 981013 | 1100 |  | 1200 | [6 empty] | 1 | C | チャート紙交換
2619 | 981013 | 1700 |  | 2012 | 24,25,26 | [5 empty] | 1 | C | 露点のチャート紙紙づまり
2620 | 981022 | 1037 |  | 1040 |  | 1 |  |  |  |  | 1 | A | NTをrebootしたら日報装置のＰＣがフリーズした。リセットする。ＥＴ,Ｐのデータは14:00～しか使えない。10～13時のデータは-999にした
2621 | 981026 | 1020 | [8 empty] | 1 |  | NTをrebootしたが、1分以内に立ち上がったらしく、日報装置のＰＣには影響がなかった。
2622 | 981030 | 1750 | [8 empty] | 1 |  | convhtml.exeの交換を行う。Version1.1でサービス開始。新しいexe fileのMemoryの増え具合をチェック。メモリ使用量1156KB
2623 | 981102 | 1000 |  | 1600 | 17,18,19,20 | [5 empty] | 1 | C | 地温チャート紙紙づまり
2624 | 981104 | 1002 | [8 empty] | 1 |  | convhtml.exe メモリ使用量1220KB
2625 | 981106 | [9 empty] | 1 |  | 午前中、飯塚造園の方が草刈りの見学に訪れた。
2626 | 981106 | 1720 |  | 1820 | 17,18,19,20 | [5 empty] | 1 | C | 地温チャート紙紙づまり
2627 | 981106 | 2100 | 981109 | 902 | 17,18,19,21 | [5 empty] | 1 | C | 地温チャート紙紙づまり
2628 | 981109 |  |  |  | 0 | 1 |  |  |  |  | 1 | A | 朝から圃場の草刈り。西半分終了。ライシメーターの周りと正味放射計の辺りも刈った。
2629 | 981110 |  |  |  | 0 | 1 |  |  |  |  | 1 | A | 朝から草刈り（二日目）東半分を刈る。
2630 | 981111 | 1422 |  |  | 28 |  |  | 1 |  |  |  |  | 地下水位測定 1m85cm
2631 | 981111 | 1425 | [5 empty] | 1 |  |  |  |  | 地下水位測定 1m80cm
2632 | 981111 | 1430 | [5 empty] | 1 |  |  |  |  | 地下水位測定 2m32cm
2633 | 981111 | 1436 |  |  | 11 |  |  |  |  | 1 |  |  | 日射計掃除
2634 | 981111 | 1437 |  | 1445 | 12 |  |  |  |  | 1 |  |  | 正味放射計ポリドーム交換
2635 | 981111 | 1523 |  | 1606 | 2,5,8 |  |  | 1 |  |  |  |  | towerの南東1.6m＋αについていた超音波を北西の1.6m＋αに付け替える作業を行った。
2636 | 981112 | 1630 |  | 1645 | 29 | 1 |  |  |  |  | 1 |  | ライシメーターの草刈りを行った
2637 | 981112 | 1918 |  | 2015 | [6 empty] | 1 | C | チャート紙交換
2638 | 981116 | 850 |  | 1430 | 29 | 1 |  |  |  |  | 1 |  | ライシメーターのデータ over range
2639 | 981116 | 1410 |  |  | 29 |  |  |  | 1 |  |  |  | 電子天秤の値 0.1kg→ 185.6kg
2640 | 981118 | [9 empty] | 1 |  | 獅子座流星群観測 ピークは３時～4時ごろと報道されていたが、早まったようだ。期待されていた流星雨ではなかったが、流星痕は楽しめた。
2641 | 981120 | 800 |  | 1030 | 11 | 1 |  |  |  |  | 1 |  | アルベドメーター周りの草刈り（石川、樋口）
2642 | 981126 | 915 | 981214 |  | 0 | [5 empty] | 1 |  | 大学院生の実験でtowerの東側に測器を置いた。
2643 | 981127 | [9 empty] | 1 |  | u'w'-1の値が大学院生実験のSTAの値より２倍くらい小さい。フラックスメーターの倍率を調べるために１００cmの地温データ（チャート紙）がばらついた。 現在調査中。
2644 | 981127 | 1400 |  | 1650 | 1,31 | [5 empty] | 1 | C | チャート紙紙づまり
2645 | 981130 | 200 |  | 1322 | 1,31 | [5 empty] | 1 | C | チャート紙紙づまり
2646 | 981130 | 1320 |  | 1328 | 1,31 | [5 empty] | 1 |  | 打点インク入れ
2647 | 981130 | 1335 |  | 1337 | 11,12,13 | [5 empty] | 1 |  | 打点インク入れ
2648 | 981130 | 1540 |  |  | 29 |  |  |  | 1 |  |  |  | パラメータ変更 旧（A:3184 B:0 C:100)→新(A:318 B:0 C:10)にしたためFD dataの小数点以下２桁目が桁落ちすることになった。この期間（98.9.25,13:00－98.11.30,15:00)のFDとHPデータはプリントアウトより入力する必要あり。
2649 | 981130 | 2300 | 981201 | 1030 | 1,31 | [5 empty] | 1 | C | チャート紙紙づまり
2650 | 981202 |  |  |  | 0 | [5 empty] | 1 |  | 筑波山初雪
2651 | 981207 |  |  |  | 20 | [5 empty] | 1 |  | 100cm深の地温のデータに時々スパイクが見られるようになった。SAT No.1のフラックスメーター倍率変換器を取り出したから？
2652 | 981213 | 1832 |  | 1912 | C | [5 empty] | 1 | C | チャート紙交換
2653 | 981216 | 111007 |  | 111100 | [6 empty] | 1 | A | HP上の日報データが98.12.15,12:31:58JSTより更新されていない。NTをrebootした。HP上のデータは更新
2654 | 981216 | 1150 | [8 empty] | 1 | A | ＮＴをrebotしたら、ホームページ上のデータは更新された。風向が360°を越えないT3225.exeをNOTE PCに入れた。
2655 | 981221 | 1120 | [5 empty] | 1 |  |  |  |  | 地下水位測定 2m65cm
2656 | 981221 | 1125 | [5 empty] | 1 |  |  |  |  | 地下水位測定 2m9cm
2657 | 981221 | 1130 | [5 empty] | 1 |  |  |  |  | 地下水位測定 2m
2658 | 981221 | 1135 |  |  | 11 |  |  |  |  | 1 |  |  | 日射計掃除
2659 | 981221 | 1140 |  | 1145 | 12 |  |  |  |  | 1 |  |  | 正味放射計ポリドーム交換
2660 | 981221 |  |  |  | 29 | [5 empty] | 1 |  | 午後、地下室（ライシメーターの部屋）に除湿機を設置。水漏れしていたケーブルのところをシリコンで埋めた。
2661 | 981229 | 200 | 990104 |  | 1,31 | [5 empty] | 1 | C | チャート紙紙づまり
2662 | 990106 | 520 |  | 910 | 17,18,19,20 | [5 empty] | 1 | C | チャート紙紙づまり。朝7時の気温－６℃、９時でも０℃。畑は霜で真っ白。
2663 | 990111 | 1145 |  | 1230 | [6 empty] | 1 | A | NTserverのメモリー（３２×２）を増設するためにNTサーバーを止める。NOTE PC(日報装置）のアプリケーションも停止。12：30日報装置スタート。
2664 | 990113 | 930 |  | 1800 | [6 empty] | 1 | C | チャート紙交換
2665 | 990126 | 1205 |  |  | 5 |  |  |  | 1 |  |  |  | u'w'-1のパラメータ変更 旧（A:5000; B:0; C:10000)→新(A:10000; B:0; C:10000)
2666 | 990127 | 1535 |  |  | 23 |  |  | 1 |  |  |  |  | 地下水位測定 4m82cm
2667 | 990127 | 1537 |  |  | 21 |  |  | 1 |  |  |  |  | 地下水位測定 2m25cm
2668 | 990127 | 1539 |  |  | 22 |  |  | 1 |  |  |  |  | 地下水位測定 4m34cm
2669 | 990127 | 1544 |  |  | 11 |  |  |  |  | 1 |  |  | 日射計掃除
2670 | 990127 | 1545 |  | 1550 | 12 |  |  |  |  | 1 |  |  | 放射正味計ポリドーム交換
2671 | 990127 | 1800 | 990128 | 913 | 1,31 | [5 empty] | 1 | C | チャート紙紙づまり
2672 | 990129 | 300 |  | 1114 | 8,9,10 | [5 empty] | 1 | C | W'T'チャート紙紙づまり
2673 | 990202 | 930 |  | 1630 | 14,15,16,21,22,23,24,25,26,27,28,32 |  |  |  |  | 1 |  | A | 横河ウェザック定期メンテナンス
2674 | 990202 | 1010 |  | 1635 | 11,12,13,17,18,19,20 |  |  |  |  | 1 |  | A | カイジョー定期メンテナンス
2675 | 990203 | 930 |  | 1630 | 14,15,16,21,22,23,24,25,26,27,28,32 |  |  |  |  | 1 |  | A | 横河ウェザック定期メンテナンス
2676 | 990204 | 1020 |  | 1300 | 11,12,13 |  |  |  |  | 1 |  | A | カイジョー定期メンテナンス
2677 | 990205 | 935 |  | 1800 | 2,3,4,5,6,7,8,9,10 |  |  |  |  | 1 |  | A | カイジョー定期メンテナンス
2678 | 990210 | 1000 |  | 1800 | 2,3,4,5,6,7,8,9,10 |  |  |  |  | 1 |  | A | カイジョー定期メンテナンス
2679 | 990212 | 1130 |  | 1630 | 1,31 |  |  |  |  | 1 |  | A | カイジョー定期メンテナンス
2680 | 990212 | 1440 |  | 1630 | 2,3,4,5,6,7,8,9,10, |  |  |  |  | 1 |  | A | カイジョー定期メンテナンス
2681 | 990204 | 1140 |  | 1159 | [6 empty] | 1 | A | 新しいexe.file(T3225.exe)を日報PCに入れ、改良点の確認（サーバダウン時でもハングしない）を行うためNtserverをreset,restart
2682 | 990205 | 1020 |  | 1021 | [6 empty] | 1 | A | 不意のサーバーダウンテスト、日報PCが固まることはなかった
2683 | 990210 | 1806 | 1807 |  | 6,7 |  |  |  | 1 |  |  |  | u'w'-2,u'w'-3パラメータ変更 旧（A:2000, B:0, C:10000)→新(A:25000, B:0, C:10000) 本来 ±1vの時の入力レンジ2.5のところが0.2になっていた。'98.2.9の時にパラメータの算出を間違えたことによる。しかしその後日報プログラムを更新した際に戻ってしまい、'98.6.22に再び戻し、現在に至る
2684 | 990212 |  |  |  | 5 | [5 empty] | 1 |  | カイジョー杉山さん u'w'-1のフラックスメーターをNOTEPCの横においてあったものと交換
2685 | 990212 | 1825 |  | 1911 | [6 empty] | 1 | C | チャート紙交換
2686 | 990227 | 1000 | 990301 | 1050 | 5,6,7 | [5 empty] | 1 | C | U'W'チャート紙紙づまり
2687 | 990302 | [9 empty] | 1 | C | 日報プリンターのインク交換
2688 | 990303 | 1325 | [8 empty] | 1 |  | コントローラーのパラメータ（10、600、600）を確認しようと思ったのだが、操作を誤ってresetしてしまった。
2689 | 990309 | 2300 | 990310 | 1347 | 17,18,19,20 | [5 empty] | 1 | C | チャート紙紙づまり
2690 | 990316 | 1000 | [8 empty] | 1 | C | チャート紙交換
2691 | 990323 | 1000 |  |  | 21,22,23 | [5 empty] | 1 | C | 地下水位のインク補充
2692 | 990324 |  |  |  | 29 | [5 empty] | 1 |  | 電子天秤のROM交換
2693 | 990324 | 1440 |  |  | 23 |  |  | 1 |  |  |  |  | 地下水位測定 2m12cm
2694 | 990324 | 1445 |  |  | 21 |  |  | 1 |  |  |  |  | 地下水位測定 78cm
2695 | 990324 | 1448 |  |  | 22 |  |  | 1 |  |  |  |  | 地下水位測定 3m31cm
2696 | 990324 | 1352 |  |  | 11 |  |  |  |  | 1 |  |  | 日射計掃除
2697 | 990324 | 1356 |  | 1400 | 12 |  |  |  |  | 1 |  |  | 正味放射計ポリドーム交換
2698 | 990324 | 1500 |  | 1800 |  | 1 | [5 empty] | A | 欠測
2699 | 990325 | 2025 |  |  |  | 1 | [6 empty] | コントローラーの設定のチェックのため止める。21時のデータは欠測。
2700 | 990331 | 1030 |  |  |  | 1 | [6 empty] | 分電盤の点検に伴う停電のため日報PC切り離し、NTシャットダウン、記録計ストップ、ライシメーターのコントローラー電源抜く。圃場の分電盤の点検。ライシメーターの部屋の分電盤の点検。Resetして261.3kg？に設定。日報ＰＣ再び、接続。
2701 | 990331 | 1120 | [8 empty] | 1 | C | チャート紙のデータがずれていたので直す。NT立ちあげる。
2702 | 990331 | 1129 | [8 empty] | 1 |  | 日報PC再び接続
2703 | 990331 | 200 | 990401 | 1030 | 1,31 | [5 empty] | 1 | C | チャート紙紙づまり
2704 | 990401 | 1800 | 990401 | 1917 | [6 empty] | 1 | C | 風ＴＯＰの紙づまり
2705 | 990408 | 1036 |  | 1201 | 2,5,8 | [5 empty] | 1 | A | 北西についていた1.6mのSATの移動
2706 | 990408 | 1430 |  | 1730 | 21,22,23 | [7 empty] | 地下水位測定用の井戸の嵩上げ作業
2707 | 990413 | 1446 |  |  | 23 |  |  | 1 |  |  |  |  | 地下水位測定 1m65cm
2708 | 990413 | 1450 |  |  | 21 |  |  | 1 |  |  |  |  | 地下水位測定 1m45cm
2709 | 990413 | 1453 |  |  | 22 |  |  | 1 |  |  |  |  | 地下水位測定 3m80cm
2710 | 990413 | 1500 |  |  | 11 |  |  |  |  | 1 |  |  | 日射計掃除
2711 | 990414 | 1408 |  | 1418 | 12 |  |  |  |  | 1 |  |  | 正味放射計ポリドーム交換
2712 | 990415 | 1400 |  |  | 0 | [5 empty] | 1 | A | 表面流出測定用水路の掃除、周りの草刈、笹刈り、ポンプを使って水を出す。
2713 | 990416 | 1545 |  | 1620 | [6 empty] | 1 | C | チャート紙交換
2714 | 990417 | 1300 |  | 1500 | 29 | [5 empty] | 1 |  | センター一般公開 ライシメーターの上に子どもが乗ってしまった。
2715 | 990421 | [9 empty] | 1 |  | LAI用のロープ張り、児玉さん達測器設置（午後）、田中先生、濱田さん達草刈り
2716 | 990426 | [9 empty] | 1 |  | 児玉さん達の測器撤収。 田中 正先生水文実験。地下水位の測定
2717 | 990502 | 200 | 990506 | 915 | 1,31 | [5 empty] | 1 | C | チャート紙紙づまり
2718 | 990517 | 1019 |  | 1125 | [6 empty] | 1 | C | チャート紙交換
2719 | 990520 | 1150 | 990521 | 1002 | [6 empty] | 1 | A | ホームページの日報データが止まっていた。日報PCとNTを切り離し、Ntreset.ホームページのreal dataに戻った。
2720 | 990526 | [9 empty] | 1 | C | 地温チャート紙 インク補充
2721 | 990526 |  |  |  | 0 | [5 empty] | 1 |  | Towerに滑車を取り付ける
2722 | 990529 | 1500 |  | 1600 | 4,7,10 | [5 empty] | 1 |  | 29.5ｍ台のところにビデオカメラを置く。
2723 | 990530 | 1000 | [8 empty] | 1 |  | 西田さんＴｏｗｅｒに登る。
2724 | 990601 | 1600 |  | 2119 | 1,31 | [5 empty] | 1 | C | チャート紙紙づまり
2725 | 990602 | 330 |  | 925 | 7,8,9 | [5 empty] | 1 | C | チャート紙紙づまり
2726 | 990602 | 1000 |  | 1600 | 0 | 1 |  |  |  |  | 1 | A | 圃場周縁の草刈り
2727 | 990603 | 900 |  | 1225 | 22,23,24,25 | [5 empty] | 1 | C | チャート紙紙づまり
2728 | 990604 | 1440 |  |  | 23 |  |  | 1 |  |  |  |  | 地下水位測定 1m92
2729 | 990604 | 1520 |  |  | 21 |  |  | 1 |  |  |  |  | 地下水位測定 1m84
2730 | 990604 | 1523 |  |  | 22 |  |  | 1 |  |  |  |  | 地下水位測定 3m48
2731 | 990604 | 1530 |  |  | 11 |  |  |  |  | 1 |  |  | 日射計掃除
2732 | 990604 | 1531 |  | 1537 | 12 |  |  |  |  | 1 |  |  | 正味放射計ポリドーム交換
2733 | 990604 |  |  |  |  | 1 |  |  |  |  | 1 |  | 地下水位測定の井戸の周りの草刈り
2734 | 990607 | 900 |  | 1124 | 22,23,24,25 | [5 empty] | 1 | C | チャート紙紙づまり
2735 | 990612 | 1800 | 990614 | 934 | 11,12,13 | [5 empty] | 1 | C | チャート紙紙づまり
2736 | 990616 | 2000 | 990617 | 1007 | 7,8,9 | [5 empty] | 1 | C | チャート紙紙づまり
2737 | 990617 | 1411 |  | 1451 | [6 empty] | 1 | C | チャート紙交換
2738 | 990621 | 1020 |  | 1030 | 11,12,13,14,15,16,21,22,23 | [5 empty] | 1 | C | 放射、気温、地下水位、蒸発のインク補充
2739 | 990623 |  |  |  | 24,25,26 | [5 empty] | 1 | C | 露点インク補充
2740 | 990629 | 1100 | 990630 | 1100 | [6 empty] | 1 | P | プリンターが止まっていた。３０日再開
2741 | 990701 | 1100 | 990702 | 900 | 7,8,9 | [5 empty] | 1 | C | チャート紙紙づまり
2742 | 990702 | 1500 |  | 1700 | 0 | [5 empty] | 1 | A | 圃場周縁、圃場通路作りのための草刈り。SAT周りも草刈り
2743 | 990712 | 902 |  | 1300 | 26 | [5 empty] | 1 |  | TD-3のケーブルをロガー（日報装置用）につないだ。今日明日にも露点計更新される予定
2744 | 990712 | 930 |  | 1130 | 14,15,16 |  |  |  |  | 1 |  | A | 横河ウェザック定期メンテナンス
2745 | 990712 | 1000 |  | 1200 | 28 |  |  |  |  | 1 |  | A | 横河ウェザック定期メンテナンス
2746 | 990712 | 1000 |  | 1800 | 24 |  |  |  |  | 1 |  | A | 横河ウェザック定期メンテナンス
2747 | 990712 | 1100 |  | 1600 | 27 |  |  |  |  | 1 |  | A | 横河ウェザック定期メンテナンス
2748 | 990712 | 1330 | 990713 | 1000 | 26 |  |  |  |  | 1 |  | A | 横河ウェザック定期メンテナンス
2749 | 990712 | 1600 |  | 1730 | 21,22,23,32 |  |  |  |  | 1 |  | A | 横河ウェザック定期メンテナンス
2750 | 990712 | 1130 |  | 1605 | 17,18,19,20 |  |  |  |  | 1 |  | A | カイジョー定期メンテナンス
2751 | 990712 | 1500 |  | 1540 | 11,12,13 |  |  |  |  | 1 |  | A | カイジョー定期メンテナンス
2752 | 990713 | 930 |  | 1600 | 2,3,4,5,6,7,8,9,10 |  |  |  |  | 1 |  | A | カイジョー定期メンテナンス
2753 | 990713 | 1500 |  | 1540 | 11,12,13 |  |  |  |  | 1 |  | A | カイジョー定期メンテナンス
2754 | 990713 | 1100 |  | 1200 | 27 |  |  |  |  | 1 |  | A | 横河ウェザック定期メンテナンス
2755 | 990713 | 1000 |  | 1130 | 28 |  |  |  |  | 1 |  | A | 横河ウェザック定期メンテナンス
2756 | 990713 | 1600 |  | 1800 | 28 |  |  |  |  | 1 |  | A | 横河ウェザック定期メンテナンス
2757 | 990713 | 1400 |  | 1730 | 14,15,16 |  |  |  |  | 1 |  | A | 横河ウェザック定期メンテナンス
2758 | 990713 | 1400 |  | 1730 | 24,25,26 |  |  |  |  | 1 |  | A | 横河ウェザック定期メンテナンス
2759 | 990713 | 1315 |  | 1530 | 21,22,23 |  |  |  |  | 1 |  | A | 横河ウェザック定期メンテナンス
2760 | 990713 | 1130 |  | 1230 | 31 |  |  |  |  | 1 |  | A | 横河ウェザック定期メンテナンス
2761 | 990714 | 850 |  | 1530 | 2,3,4,5,6,7,8,9 |  |  |  |  | 1 |  | A | カイジョー定期メンテナンス
2762 | 990714 | 920 |  | 1610 | 1,31 |  |  |  |  | 1 |  | A | カイジョー定期メンテナンス
2763 | 990714 | 1540 |  | 1630 | 11,12,13 |  |  |  |  | 1 |  | A | カイジョー定期メンテナンス
2764 | 990714 | 1510 |  | 1550 | 14,15,16 |  |  |  |  | 1 |  | A | カイジョー定期メンテナンス
2765 | 990714 | 1330 |  | 1430 | 2,5,8 |  |  |  |  | 1 |  | A | SATをかさ上げした
2766 | 990715 | 845 |  | 920 | [5 empty] | 1 |  | A | 停電。定期メンテ中、データ収録室のブレーカーが落ちた。9時17分に復旧したが、10時34分ネットワークへ復活。15日8時のデータまでしかきていない。10時35分に日報ＰＣをリセット。データロガーのほうは、ブレーカーが落ち、復旧するまでの間、時刻がずれたまま。12時2分に時刻合わせ。（秒まで入れないと、時刻合わせを認識しない。）
2767 | 990715 | 850 |  | 1600 | 2,3,4,5,6,7,8,9 |  |  |  |  | 1 |  | A | カイジョー定期メンテナンス
2768 | 990715 | 850 |  | 1420 | 1,31 |  |  |  |  | 1 |  | A | カイジョー定期メンテナンス
2769 | 990715 | 845 |  | 1107 | 11,12,13,14,15,16,17,18,19,20 |  |  |  |  | 1 |  | A | カイジョー定期メンテナンス
2770 | 990715 | 1449 |  |  | 11 |  |  |  |  | 1 |  |  | 日射計掃除
2771 | 990715 | 1503 |  | 1505 | 12 |  |  |  |  | 1 |  |  | 正味放射計ポリドーム交換
2772 | 990715 | 2400 |  | 923 | 14,15,16 | [5 empty] | 1 | C | チャート紙紙づまり
2773 | 990716 | 916 |  | 948 | [6 empty] | 1 | C | チャート紙交換
2774 | 990719 | [9 empty] | 1 |  | 日報装置の日付がJul.20.1999になっている。990719215800にしたが、dataをみたら、15日がまるまる抜けていた。
2775 | 990730 | 1440 |  | 1540 | 17,18,19,20 | [5 empty] | 1 | C | チャート紙紙づまり
2776 | 990803 | 1000 | 990803 | 1020 | 1,31 | [5 empty] | 1 | C | チャート紙紙づまり
2777 | 990803 | [9 empty] | 1 |  | 日付の直ったファイルをＦＴＰ siteにあげた。
2778 | 990817 | 600 |  | 900 | 8,9,10 | [5 empty] | 1 | C | チャート紙紙切れ、9：08交換
2779 | 990816 | 2000 | 990817 | 915 | 21,22,23,27 | [5 empty] | 1 | C | チャート紙紙切れ
2780 | 990817 | 300 |  |  | 11,12,13 | [5 empty] | 1 | C | チャート紙紙切れ
2781 | 990817 | 300 |  | 941 | 14,15,16 | [5 empty] | 1 | C | チャート紙紙切れ
2782 | 990817 | 1300 | 990817 | 935 | 17,18,19,20 | [5 empty] | 1 | C | チャート紙紙切れ
2783 | 990825 | 1220 | [8 empty] | 1 | A | NT上に「システムプロセス－FTの孤立化 フォールトトランスボリュームの一部であるディスクにアクセスできません」というメッセージが出ていた。ホームページ上の「現在の気象値」が一時停止、しかしその後更新されていた。
2784 | 990827 | 905 | [7 empty] | 1 |  | A | 日報装置のプリンターがインク切れになっておりプリントアウトデータが止まっていた。カートリッジ交換。プリントアウト10時のデータより開始。
2785 | 990830 | 2000 | 990831 | 930 | 1,31 | [5 empty] | 1 | C | チャート紙紙づまり
2786 | 990831 | 1100 | 990901 | 1000 | 1,31 | [5 empty] | 1 | C | チャート紙紙づまり
2787 | 990901 |  |  |  | 1,2,3,4 | [5 empty] | 1 | C | チャート紙紙づまり
2788 | 990902 | 300 |  | 850 | 2,3,4,5,6,7,8,9 | [5 empty] | 1 | C | チャート紙紙づまり
2789 | 990908 | 1415 |  |  | 22 |  |  | 1 |  |  |  |  | 地下水位測定 2m95cm
2790 | 990908 | 1420 |  |  | 23 |  |  | 1 |  |  |  |  | 地下水位測定 4m35cm
2791 | 990908 | 1425 |  |  | 21 |  |  | 1 |  |  |  |  | 地下水位測定 2m32cm
2792 | 990908 | 1435 |  |  | 11 |  |  |  |  | 1 |  |  | 日射計掃除
2793 | 990908 | 1440 |  | 1442 | 12 |  |  |  |  | 1 |  |  | 正味放射計ポリドーム交換
2794 | 990908 | 1300 | 990909 | 1300 | 29 | 1 |  |  |  |  | 1 |  | ライシメーターのコントローラ表示が8日から－1.8kgのままになっている。地下室の天秤の表示－4.0kg、おもり（約20kg）を乗せたら排水がおこり、13.6kgと表示。横のおもりを動かし171.4kgでバランスを取った。その後156.3kgにした。データ収録室のコントローラーの表示156.1kg。蒸発散量 990908 １３時 ～ 990909 13時 欠測
2795 | 990909 | 2300 | 990910 | 900 | 17,18,19,20 | [5 empty] | 1 | C | チャート紙紙づまり
2796 | 990910 |  |  |  | 0 | 1 |  |  |  |  | 1 | A | 午前中通路の草刈り、午後3時から草刈り
2797 | 990912 | 650 |  | 1920 | [6 empty] | 1 | A | 日報のホームページ（現在の気象・水文値）止まっている。19:20にNTをリセットした。
2798 | 990916 | 1113 |  | 1200 | [6 empty] | 1 | C | チャート紙交換、インク補充
2799 | 990916 | 1600 |  | 2227 | 5,6,7 | [5 empty] | 1 | C | U'W'のチャート紙紙づまり
2800 | 990917 | 1800 |  | 1900 | 29 | 1 |  |  |  |  | 1 | A | ライシメータ見学により欠測
2801 | 990921 | 836 | [8 empty] | 1 | A | 日報PCとNTを切り離した。
2802 | 990921 | 855 |  |  | 0 | [5 empty] | 1 | A | 停電のためチャート紙・コントローラーの電源を落とした。停電や見学のため、ライシメータ9/21 9：00～11：00 と 22：00 ～ 9/27 13:00 まで欠測。
2803 | 990921 | 902 |  |  | 0 | [5 empty] | 1 | A | 停電は一瞬だった。
2804 | 990921 | 908 | [8 empty] | 1 | A | 日報PCとNT復旧
2805 | 990921 | 959 |  |  | 29 | [5 empty] | 1 |  | ライシメーターの地下室の天秤ON、144.2－4kg
2806 | 990923 | 1035 |  | 1041 | 0 | 1 |  |  |  |  | 1 | A | 9/25,26の停電準備のため、チャート紙の電源を一瞬落とした。
2807 | 990923 | 1055 | [8 empty] | 1 | A | NOTE PCリセット、10：38で止まっていた。NOTEの時計10分くらい遅れている。
2808 | 990924 | 1911 | [8 empty] | 1 | A | 日報NOTE PCとNT切り離した
2809 | 990924 | 1915 | [8 empty] | 1 |  | NT,NT（Pub）シャットダウン
2810 | 990924 | 1919 |  |  | 29 | [5 empty] | 1 |  | コントローラの電源off（ライシメータのデータストップ）
2811 | 990925 | 741 |  | 745 | [6 empty] | 1 | A | 電源停止、発電機出力
2812 | 990925 | 1754 |  | 1756 | [6 empty] | 1 | A | 電源停止、発電機出力
2813 | 990926 | 738 |  | 740 | [6 empty] | 1 | A | 電源停止、発電機出力
2814 | 990926 | 1733 |  | 1739 | [6 empty] | 1 | A | 発電機からセンター電源へ
2815 | 990926 | 1735 |  | 1806 | [6 empty] | 1 | A | 日報データロガーがフリーズ、リセットして再起動
2816 | 990927 | 830 |  | 838 | [6 empty] | 1 | A | NTサーバpower on,切り離しモード解除
2817 | 990927 | 1130 |  |  | 29 |  |  |  | 1 |  |  |  | ライシメーターのpower reset 43.1kgに設定
2818 | 990927 | 1145 |  |  | 28 |  |  |  |  | 1 |  |  | 雨量計の動作チェックのため0.5mm×4の水を入れた。（左のますの下の受け入れ口の中の網が下に落ちていた。 今日の雨量は0mm
2819 | 991003 | 1800 | 991004 | 920 | 5,6,7 | [5 empty] | 1 | C | チャート紙紙づまり
2820 | 991001 | 2340 | 991004 | 920 | 1,31 | [5 empty] | 1 | C | チャート紙紙づまり
2821 | 991004 | 1115 |  | 1200 | 29 | 1 | [5 empty] | A | ライシメーター電子天秤の値14.2kg→65.5kg。１２時のＥＴのデータは欠測。
2822 | 991004 | 1800 | 991005 | 855 | 1,31 | [5 empty] | 1 | C | チャート紙紙づまり
2823 | 991008 | 941 |  |  | 5,6,7 | [5 empty] | 1 | C | チャート紙時刻あわせ 5分ほど遅れていた
2824 | 991008 | 943 |  |  | 2,3,4 | [5 empty] | 1 | C | チャート紙時刻あわせ 3分ほど遅れていた
2825 | 991008 | 944 |  |  | 1,31 | [5 empty] | 1 | C | チャート紙時刻あわせ 3分ほど遅れていた
2826 | 991008 | 945 |  |  | 17,18,19,20, | [5 empty] | 1 | C | チャート紙時刻あわせ 3分ほど遅れていた
2827 | 991008 | 1002 |  |  | 21,22,23,24,25,26,27 | [5 empty] | 1 | C | チャート紙時刻あわせ 5分ほど遅れていた
2828 | 991008 | 1005 |  |  | 29 | [5 empty] | 1 | C | コントローラーの表示 54.0kg
2829 | 991008 | 1450 | [8 empty] | 1 |  | 環境科学の学生、データロガーでサンプリング開始
2830 | 991012 | 1305 |  |  | 29 | [5 empty] | 1 |  | コントローラーの表示 33.0kg
2831 | 991014 | 900 |  |  | 29 | [5 empty] | 1 |  | コントローラーの表示 26.4kg
2832 | 991014 | 1450 |  |  | 22 |  |  | 1 |  |  |  |  | 地下水位測定 4m69
2833 | 991014 | 1452 |  |  | 23 |  |  | 1 |  |  |  |  | 地下水位測定 5m00
2834 | 991014 | 1455 |  |  | 21 |  |  | 1 |  |  |  |  | 地下水が枯れている
2835 | 991014 | 1500 |  |  | 11 |  |  |  |  | 1 |  |  | 日射計掃除
2836 | 991014 | 1504 |  | 1513 | 12 |  |  |  |  | 1 |  |  | 正味放射計ポリドーム交換
2837 | 991015 | 914 |  | 1033 | [6 empty] | 1 | C | チャート紙交換
2838 | 991015 | 2000 | 991018 | 952 | 8,9,10 | [5 empty] | 1 | C | チャート紙紙づまり
2839 | 991016 | 1500 | 991018 | 950 | 14,15,16 | [5 empty] | 1 | C | チャート紙紙づまり
2840 | 991027 | 1500 | 991028 | 1400 | 29 | 1 |  |  |  |  | 1 | A | ライシメーターover flow
2841 | 991028 | 1258 |  |  | 29 |  |  |  | 1 |  |  |  | ライシメーターの電子天秤の値を61.8kgに設定 コントローラーの値は13:19で60.1kgになった
2842 | 991031 | 400 | 991101 | 940 | 1,31 | [5 empty] | 1 | C | チャート紙紙づまり
2843 | 991102 | 2300 | 991104 | 940 | 1,31 | [5 empty] | 1 | C | チャート紙紙づまり
2844 | 991111 | 1423 |  | 1429 | 17,18,19,20 | [5 empty] | 1 | C | 地温チャート紙インク交換
2845 | 991115 | 1032 |  | 1121 | [6 empty] | 1 | C | チャート紙交換
2846 | 991117 | 1620 |  |  | 14 | [5 empty] | 1 |  | 既に森の陰になっている。17:25で6.0℃、玄関前でアスマン測定6℃だった。
2847 | 991128 | 1707 | [8 empty] | 1 | A | NTと日報装置を切り離し。17:12{T-1 3.2℃、T-2 11.6℃、T-3 12.7℃}
2848 | 991128 | 1833 | [8 empty] | 1 | A | NTと日報装置を再び接続、ＮＴサーバの2000年問題対策、その他修正モジュールインストール
2849 | 991201 | [9 empty] | 1 |  | データ収録室の冷房のメンテナンスのため、冷房ストップ
2850 | 991207 | 1130 |  | 1230 | [6 empty] | 1 |  | 西田さんtower観測
2851 | 991213 |  |  |  | 17,18,19,20 | [5 empty] | 1 | C | 地温インク補充
2852 | 991214 | 1140 |  |  | 11 |  |  |  |  | 1 |  |  | 日射計掃除
2853 | 991214 | 1145 |  | 1150 | 12 |  |  |  |  | 1 |  |  | 正味放射計ドーム交換 11月のデータにRnの日中の値がマイナスになっている日がしばしば(例えば11/2など）見られた。ドームを交換しに行った際ドーム下に若干小さな穴が見られた。その影響だったのか？
2854 | 991214 | 1300 |  | 1325 | 17,18,19,20 | [5 empty] | 1 | C | 地温チャート紙紙づまり
2855 | 991216 | 954 |  | 1035 | [6 empty] | 1 | C | チャート紙交換
2856 | 991215 | 800 |  | 1700 | 0 | [5 empty] | 1 | A | 圃場草刈り、通路の草刈。
2857 | 991216 |  |  |  | 0 | 1 |  |  |  |  | 1 | A | 圃場内草刈
2858 | 991217 | 800 |  | 1700 | 29 | 1 |  |  |  |  | 1 | A | 圃場草刈り、ライシメータ草刈り
2859 | 991220 | 1404 |  | 1407 | [6 empty] | 1 | A | PC-NT切り離し、NT再起動、PC-NT接続
2860 | 991222 | 1051 |  | 1158 | 2,5,8 | 1 | [5 empty] | A | 南東1.6m＋αのSATを北西1.6mの位置に付け替える作業を行った。このため、１１時と１２時のデータは欠測。
2861 | 103 | 1833 | [8 empty] | 1 |  | NTの接続復活
2862 | 105 |  |  |  | 29 | [5 empty] | 1 |  | ライシメータ29.0ｋｇ コントローラの表示
2863 | 107 | 1605 |  |  | 28 |  |  |  |  | 1 |  | A | 雨量計の点検。17時のデータは欠測。いつから欠測かチェックする。
2864 | 107 | 1630 |  | 1641 | 2,5,8 | 1 |  |  |  |  | 1 | A | SAT No.1のpower off
2865 | 112 |  |  |  | 0 | [5 empty] | 1 |  | 午後初雪(少し降り、その後雨に)
2866 | 116 | 1739 |  | 1823 | [6 empty] | 1 | C | チャート紙交換、インク補充。
2867 | 127 | 940 |  | 1155 | 17,18,19,20 | [5 empty] | 1 | C | 地温チャート紙インク補充、うまくインクが出ないので再度調整、色が混じってしまう。
2868 | 128 | 1430 |  | 1439 | 17,18,19,20 | [5 empty] | 1 | C | 地温チャート紙紙詰まり
2869 | 128 | 1447 |  |  | 23 |  |  | 1 |  |  |  |  | 地下水位測定 2ｍ35
2870 | 128 | 1450 |  |  | 22 |  |  | 1 |  |  |  |  | 地下水位測定 2ｍ87
2871 | 128 | 1452 |  |  | 21 |  |  | 1 |  |  |  |  | 地下水位測定 2ｍ15
2872 | 128 | 1455 |  |  | 11 |  |  |  |  | 1 |  |  | 日射計掃除
2873 | 128 | 1456 |  | 1500 | 12 |  |  |  |  | 1 |  |  | 正味放射計ポリドーム交換
2874 | 128 |  |  |  | 17,18,19,20 | [5 empty] | 1 | C | 地温チャート紙トラブル。打点計のフェルト部分が出すぎているので、うまく打点が回らなかった。少し、切った。
2875 | 201 |  |  |  | 0 | [5 empty] | 1 |  | 圃場の南の松林で観測中の飯田君の小屋の中の分電盤が壊され、電気ドラムが盗まれた。ライシメータの入り口に鍵をかけた。
2876 | 206 | 100 | 207 | 1000 |  | 1 |  |  |  |  | 1 | C | 日報装置のデータ用紙切れ。9：48に給紙。
2877 | 208 | 2000 | 209 | 1000 | 0 | 1 |  |  |  |  | 1 | A | 全学停電のため、すべてデータとれず朝から雪が降り、9時半ごろの圃場の積雪は、７～10ｃｍ
2878 | 209 |  |  |  | 29 | [5 empty] | 1 |  | ライシメータの天秤のPOWER reset..76.1kgに設定。
2879 | 215 | 939 |  | 1050 | [6 empty] | 1 | C | チャート紙交換
2880 | 222 | 845 |  |  | 14,15,16 | [5 empty] | 1 | C | 気温チャート紙1時間ほど遅れていた。
2881 | 226 | 1400 | 301 | 1048 | [6 empty] | 1 | P | 日報装置のプリンターがインク切れになっておりプリントアウトデータが止まっていた。やっと気づき、カートリッジ交換
2882 | 302 | 930 |  | 1700 | 14,15,16 |  |  |  |  | 1 |  | A | 横河ウェザック定期メンテナンス、温度計のファンが止まっているらしい。
2883 | 302 | 930 |  | 1700 | 24,25,26 |  |  |  |  | 1 |  | A | 横河ウェザック定期メンテナンス
2884 | 302 | 930 |  | 1700 | 28 |  |  |  |  | 1 |  | A | 横河ウェザック定期メンテナンス
2885 | 302 | 1100 |  | 1130 | 21,27 |  |  |  |  | 1 |  | A | 横河ウェザック定期メンテナンス
2886 | 302 | 1715 | 303 | 930 |  | 1 |  |  |  |  | 1 | P,D | 日報PCの電源がはずれていた。詳細はノート参照。９時半復旧。
2887 | 302 | 1800 | 303 | 1700 |  | 1 | [5 empty] | P,D | FDとプリントアウトのデータが欠測のため、チャート紙からよ見取り注。
2888 | 303 | 900 |  | 1200 | 21,22,23 |  |  |  |  | 1 |  | A | 横河ウェザック定期メンテ
2889 | 306 | 855 |  | 1410 | 2,3,4,5,6,7,8,9,10 |  |  |  |  | 1 |  | A | カイジョー定期メンテナンス
2890 | 306 | 855 | 307 | 1650 | 1,31 |  |  |  |  | 1 |  | A | カイジョー定期メンテナンス
2891 | 307 | 600 |  | 1650 | 2,3,4,5,6,7,8,9,10 |  |  |  |  | 1 |  | A | カイジョー定期メンテナンス
2892 | 307 | 1438 |  | 1439 | 11 |  |  |  |  | 1 |  |  | 日射計掃除
2893 | 308 | 900 |  | 1620 | 2,3,4,5,6,7,8,9,10 |  |  |  |  | 1 |  | A | カイジョー定期メンテナンス
2894 | 308 | 900 |  | 1700 | 14,15,16 |  |  |  |  | 1 |  | A | カイジョー定期メンテナンス
2895 | 308 | 900 |  | 1300 | 17,18,19,20 |  |  |  |  | 1 |  | A | カイジョー定期メンテナンス
2896 | 308 | 1200 |  | 1700 | 11,12,13 |  |  |  |  | 1 |  | A | カイジョー定期メンテナンス
2897 | 309 | 900 |  | 1200 | 2,3,4,5,6,7,8,9,10 |  |  |  |  | 1 |  | A | カイジョー定期メンテナンス
2898 | 309 | 1300 |  | 1430 | 1,31 |  |  |  |  | 1 |  | A | カイジョー定期メンテナンス
2899 | 316 | 2000 | 317 | 927 | 17,18,19,20 | [5 empty] | 1 | C | 地温チャート紙の記録が取れていなかったので交換。
2900 | 317 | 950 |  | 952 | 29 | [5 empty] | 1 |  | 分電盤点検のため、ライシメータstop
2901 | 317 | 952 |  |  | 29 |  |  |  | 1 |  |  |  | ライシメーターの電子天秤の値を65.5kgに設定 コントローラーの値は11:15で64.6kgになった
2902 | 317 | 1010 |  | 1024 | [6 empty] | 1 |  | PC切り離し、NT-A,NT-Bストップ、erc2シャットダウン、チャート紙電源off、点検終了、復活
2903 | 317 | 1407 |  | 1431 | [6 empty] | 1 | C | チャート紙交換
2904 | 322 | 1609 |  |  | 11 |  |  |  |  | 1 |  |  | 日射計掃除
2905 | 322 | 1611 |  | 1617 | 12 |  |  |  |  | 1 |  |  | 正味放射計ポリドーム交換
2906 | 326 |  |  |  | 14 | [5 empty] | 1 |  | 26日の朝より、1.6mの気温のファンが止まったため、高めに出ている。センサー自身は問題なし。
2907 | 331 | 1500 |  | 1630 | 0 | [5 empty] | 1 | A | ブレーカーが落ちたため、その間の10分ぐらいファンが止まった。
2908 | 331 |  |  |  | 0 |  |  |  |  | 1 |  | A | ファンが止まったので、鹿野さんに来てもらう。①センサーを交換して、０℃のチェック。打点記録計０℃、デジタル０℃、②ルーチンのセンサーを０℃のチェック。打点記録計０℃、デジタル０℃、③ファンが止まっていた。ファンを動かすとショートしブレーカーが落ちた。ファンを動かすのをやめて、部品の取り寄せをお願いした。ブレーカー落ちた１０分くらいは。ライシメータ、気温のデータは欠測。16：41ライシメータの電源入れる。
2909 | 331 | 1641 |  | 1724 | 29 |  |  |  | 1 |  |  |  | ライシメーターの電源を入れ、電子天秤の値を52.9kgに設定 コントローラーの値は17：24で52.5kgになった
2910 | 331 | 2300 | 403 | 940 | 5,6,7 | [5 empty] | 1 | C | u'w'フラックス計チャート紙紙づまり
2911 | 405 | 1418 |  |  | 5,6,7 |  |  |  |  | 1 |  | C | u'w'の紙送りのスピードが遅い。大倉の宮本さんよりpowerを落としておいて下さいとのことだったので落とした。
2912 | 406 | [8 empty] | 1 |  | C | 打点記録計u'w'を見ていただいた結果、ちょうど半分の速さで動いているのでとりあえずこのままにして1日1回は印をつけて行く。
2913 | 410 | 630 |  |  | 29 |  |  |  |  | 1 |  |  | ライシメータ強制排水
2914 | 412 | 903 |  | 1224 | 2,5,8 | [5 empty] | 1 | A | 北西についていた1.6mのSATの移動（u1,wt1,uw1）9:03stop 12:24start
2915 | 417 | 520 |  | 610 | 16 | [5 empty] | 1 | C | T3のチャートが変な変動をしている。
2916 | 417 | 730 |  | 740 | 16 | [5 empty] | 1 | C | T3のチャートが変な変動をしている。
2917 | 417 | 1410 |  | 1509 | [6 empty] | 1 | C | チャート紙交換、インク補充
2918 | 419 | 1112 |  |  | 4,5,6 | [5 empty] | 1 | C | 18日の夕方頃からu'w'の紙送りが止まっているような感じだったので、ストップした。
2919 | 419 | 1544 |  |  | 23 |  |  | 1 |  |  |  |  | 地下水位測定2ｍ11ｃｍ
2920 | 419 | 1546 |  |  | 21 |  |  | 1 |  |  |  |  | 地下水位測定2ｍ23ｃｍ
2921 | 419 | 1549 |  |  | 22 |  |  | 1 |  |  |  |  | 地下水位測定2ｍ71ｃｍ
2922 | 419 | 1554 |  |  | 11 |  |  |  |  | 1 |  |  | 日射計掃除
2923 | 419 | 1557 |  | 1600 | 12 |  |  |  |  | 1 |  |  | 正味放射計ポリドーム交換
2924 | 422 | 1430 |  | 1422 | 12 |  |  |  |  | 1 |  |  | 正味放射計に露がついていたのでクリーニングした。
2925 | 422 | 1530 |  |  | 0 | [5 empty] | 1 |  | 一般公開で圃場の見学、ＳＡＴのあたり。
2926 | 423 | 1500 |  |  | 2，5，8 | [5 empty] | 1 |  | SAT No.1の値が出ていない。
2927 | 424 | 1318 |  |  | 2，5，8 | [5 empty] | 1 |  | SAT No.1のpower off→on
2928 | 424 | 1321 |  |  | 2，5，8 | [5 empty] | 1 |  | SAT No.1のpower of
2929 | 425 | 1505 |  |  | 5，6，7 | [5 empty] | 1 | C | u'w'の記録計ストップ、伊地知さんチェックして下さる。6つのプローブのうち、4つが受信がうまく行っていないようだ。
2930 | 425 | 1530 |  |  | 5，6，7 |  |  |  |  | 1 |  | C | アンプがおかしいかチェックするためＮｏ．2のＵＮＩＴを接続。正常であることが確認された。
2931 | 425 | 1540 |  |  | 5，6，7 |  |  |  |  | 1 |  | C | 打点u'w'1～3をｃ４～６に入れてもらった。
2932 | 425 | 1600 |  |  | 2，5，8 |  |  |  |  | 1 |  | C | SAT No.1と接続BOXを伊地知さんに持ち帰ってもらった。
2933 | 427 | 1105 |  | 1150 | 16 | 1 | [5 empty] | C | T3のチャートが変な変動をしているのでチャート紙をチェック。12時のT3は19.1℃、T2は16.5℃。4/27 12時のＴ3欠測。
2934 | 427 | 1215 |  |  | 5，6，7 | [5 empty] | 1 | C | u'w'のインクが入っていないため、表示されない。
2935 | 427 | 1404 |  | 1436 | 5，6，7，8，9，10 | [5 empty] | 1 | C | u'w'チャートのインク補充。ch1 w't'1→赤 ch2 w't'2→青 ch3 w't'3→緑 ch4 u'w'1→紫 ch5 u'w'2→オレンジ ch6 u'w'3→茶
2936 | 501 |  |  | 1630 | 14 | 1 | [6 empty] | T1欠測。Faｘを取り替えていただいた。その後は順調に取れている感じ。
2937 | 503 | 2400 | 508 | 1200 | 1，31 | [5 empty] | 1 | C | 風（ＴＯＰ）チャート紙紙づまり。
2938 | 509 | 1609 |  |  | 29 |  |  |  |  | 1 |  |  | ライシメーターの電源を入れ、電子天秤の値を255.6kgに設定 コントローラーの値は16：37で254.6kgになった
2939 | 510 | 2000 | 511 | 1042 | 1,31 | [5 empty] | 1 | C | チャート紙紙づまり。
2940 | 511 | 1124 |  | 1126 | 17,18,19,20 | [5 empty] | 1 | C | 地温チャート紙インク補充。
2941 | 512 | 200 |  | 1004 | 1,31 | [5 empty] | 1 | C | チャート紙紙づまり。
2942 | 512 | 1000 |  |  | 11,12,13 | 1 |  |  |  |  | 1 | C | 放射のチャートデータがとてもおかしいので、いったんpowerをresetした。
2943 | 512 | 1330 |  | 1630 | 1,2,3,4,5,6,7,8,9,10 |  |  |  |  | 1 |  |  | 故障していたSAT No．1の設置、調整をしていただいた。カイジョー秋元さん、伊地知さん
2944 | 513 | [9 empty] | 1 |  | AANのグループ圃場北西部で測器設置。
2945 | 513 | 1440 |  |  |  | 1 |  |  |  |  | 1 |  | 5月6日5:52:58JSTより現在の気象データが更新されていなかったので、NT reboot
2946 | 514 | 1605 |  |  | 0 | 1 |  |  |  |  | 1 | A | 16時5～10分頃停電、これに伴いライシメータstop、ライシメータのデータは5月14日17時～15日11時まで欠測。
2947 | 515 | 1020 |  |  | 29 |  |  |  | 1 |  |  |  | ライシメータ復旧で152.9kgに設定。コントローラの値は11:02で152.5kgになった。
2948 | 515 | 1030 |  |  | 11 |  |  |  |  | 1 |  |  | 日射計掃除
2949 | 515 | 1035 |  | 1040 | 12 |  |  |  |  | 1 |  |  | 正味放射計ポリドーム交換、パッキン用ゴムも交換。
2950 | 515 | 1905 | [8 empty] | 1 |  | No．1のwind speedが10m/s（飽和）になって変化していない。
2951 | 515 | 1905 |  |  | 0 | [5 empty] | 1 | A | 雷のためSATのtempreratureとｗ'T' UNITが故障。
2952 | 516 |  |  |  | 1,2,3,4,5,6,7,8,9,10 |  |  |  |  | 1 |  |  | 5月12日にSAT No．1を直してもらったが、U-1のdirection（チャートのみ）がまったく変化していない。No．1の変換器の設定ミスの可能性
2953 | 516 | 930 |  |  | 29 |  |  |  | 1 |  |  |  | ライシメーターをreset、148.2kg。コントローラーの値は10:24で145.3kgになった。
2954 | 516 | 1000 |  |  | 12 |  |  |  |  | 1 |  |  | Rnのドーム（上）に少し傷がついていたので交換。
2955 | 516 | 1200 |  | 1606 | 11，12，13 | [5 empty] | 1 | C | チャート紙放射紙づまり。
2956 | 516 |  |  |  | 1,2,3,4,5,6,7,8,9,10 |  |  |  |  | 1 |  |  | カイジョーの入倉さんにNo．1のSATを見ていただいた。本体の基盤のICが故障しており、本体と接続BOXを持ち帰ってもらった。
2957 | 516 |  |  |  | 1,2,3,4,5,6,7,8,9,10 |  |  |  |  | 1 |  |  | タワーの分電盤のけんでSATの故障、施設部設備課第2電気係河田さんにtel、明日国際ビルサービス（株）の方が点検に来てくださることになった。
2958 | 517 | 910 | [7 empty] | 1 |  |  | KBS（ビルサービス）の山下さん+1名が圃場の分電盤の点検（圃場実験盤A,B、松林）にいらした。改修（経年劣化）をしてもらうよう伝票を施設に出して下さいとのことだった。
2959 | 517 | 1408 |  | 1508 | [6 empty] | 1 | C | チャート紙交換
2960 | 525 |  |  |  | 1,2,3,4,5,6,7,8,9,10 |  |  |  |  | 1 |  |  | 午後にSAT NO．1を伊地知さんに設置してもらった。しかしpowerは入っていなかった。
2961 | 526 | 800 |  |  | 1,2,3,4,5,6,7,8,9,10 |  |  |  |  | 1 |  |  | SAT No．1のpower ON。
2962 | 529 | 937 |  |  | 1,2,3,4,5,6,7,8,9,10 |  |  |  |  | 1 |  |  | SAT No．3のUNIT power down→reset。
2963 | 531 | 1950 | 601 | 1239 | 1，31 | [5 empty] | 1 | C | チャート紙紙づまり、インク補充。
2964 | 601 | 2020 |  |  |  | 1 |  |  |  |  | 1 | A | 雷のため停電、ライシメータの天秤stop。
2965 | 601 | 2052 |  | 2053 | 1，31 | [5 empty] | 1 | C | チャート紙紙づまり。
2966 | 601 | 1024 |  | 1055 |  | 1 |  | 1 |  |  |  |  | SAT No．3のULTRASONIC ANEMOMETER stop。DAT-100のtemperature UNITと交換、様子を見る。 これに伴い5月15日20:00～6月2日12:00 SAT No．3のｗ'T'（ｗT-3)欠測のこと。
2967 | 602 | 915 | [7 empty] | 1 |  |  | ライシメータの天秤power on,地下室の天秤155.5kgに設定。
2968 | 608 | 1230 |  | 1634 | 11，12，13 | [5 empty] | 1 | C | チャート紙放射紙づまり。
2969 | 615 | 2400 | 616 | 1029 | 11，12，13 | [5 empty] | 1 | C | チャート紙放射紙づまり。
2970 | 616 | 935 | [6 empty] | 1 |  | 1 |  | over flowのためライシメータreset。天秤136.0kg、コントローラー11：26で132.8kg。
2971 | 616 | 1005 | [7 empty] | 1 |  |  | 日射計掃除
2972 | 616 | 1005 |  | 1020 | [5 empty] | 1 |  |  | 正味放射計ポリドーム交換。
2973 | 616 | 1030 |  | 1124 | [6 empty] | 1 | C | チャート紙交換
2974 | 616 | 1040 |  |  | 21 |  |  | 1 |  |  |  |  | 地下水位測定1ｍ52ｃｍ
2975 | 616 | 1042 |  |  | 22 |  |  | 1 |  |  |  |  | 地下水位測定1ｍ
2976 | 616 | 1045 |  |  | 23 |  |  | 1 |  |  |  |  | 地下水位測定1ｍ52ｃｍ
2977 | 616 | 1330 |  | 1440 | 11，12，13 | [5 empty] | 1 | C | チャート紙放射紙づまり。
2978 | 701 | 1600 | 703 | 1106 | 1，31 | [5 empty] | 1 | C | 風（ＴＯＰ）チャート紙紙づまり。
2979 | 701 | 1600 | 703 | 1112 | 2,3,4 | [5 empty] | 1 | C | 風（３高度）チャート紙紙づまり。
2980 | 703 | 1550 |  | 1633 | 2,3,4 | [5 empty] | 1 | C | 風（3高度）チャート紙紙づまり。
2981 | 703 | 2000 | 704 | 1137 | 1，31 | [5 empty] | 1 | C | 風（ＴＯＰ）チャート紙紙づまり。
2982 | 704 | 1130 |  | 1230 | 2,5,8 | [7 empty] | SAT(1.6m)を上にあげた。（power stopはしていない）
2983 | 704 | [11 empty] | 雷のためのアンプ故障。5日に杉田さんに別のと交換してもらいO.K.。
2984 | 704 | 1910 | 705 | 1800 | 11 |  |  |  |  | 1 |  | A | カイジョー定期メンテナンス
2985 | 705 | 900 |  | 1200 | 1，31 |  |  |  |  | 1 |  | A | カイジョー定期メンテナンス
2986 | 705 | 900 |  | 1630 | 2,3,4,5,6,7,8,9,10 |  |  |  |  | 1 |  | A | カイジョー定期メンテナンス
2987 | 705 | 930 |  | 1200 | 14，15，16 |  |  |  |  | 1 |  | A | 横河ウェザック定期メンテナンス
2988 | 705 | 930 |  | 1200 | 24，25，26 |  |  |  |  | 1 |  | A | 横河ウェザック定期メンテナンス
2989 | 705 | 1300 |  | 1400 | 28 |  |  |  |  | 1 |  | A | 横河ウェザック定期メンテナンス
2990 | 705 | 1500 |  | 1530 | 21，22，23 |  |  |  |  | 1 |  | A | 横河ウェザック定期メンテナンス
2991 | 705 | 1530 |  | 1630 | 27，28 |  |  |  |  | 1 |  | A | 横河ウェザック定期メンテナンス
2992 | 705 | 1630 |  | 1800 | 14，15，16，24，25，26 |  |  |  |  | 1 |  | A | 横河ウェザック定期メンテナンス
2993 | 706 | 900 |  | 1600 | 2,3,4,5,6,7,8,9,10 |  |  |  |  | 1 |  | A | カイジョー定期メンテナンス
2994 | 706 | 930 |  | 1200 | 14，15，16 |  |  |  |  | 1 |  | A | 横河ウェザック定期メンテナンス
2995 | 706 | 930 |  | 1200 | 24，25，26 |  |  |  |  | 1 |  | A | 横河ウェザック定期メンテナンス
2996 | 706 | 930 |  | 1200 | 28 |  |  |  |  | 1 |  | A | 横河ウェザック定期メンテナンス
2997 | 706 | 1100 |  | 1500 | 1,31 |  |  |  |  | 1 |  | A | カイジョー定期メンテナンス
2998 | 706 | 1300 |  | 1700 | 21，22，23 |  |  |  |  | 1 |  | A | 横河ウェザック定期メンテナンス
2999 | 706 | 1600 |  | 1720 | 11,12,13 |  |  |  |  | 1 |  | A | カイジョー定期メンテナンス
3000 | 706 | 1600 |  | 1800 | 17,18,19,20 |  |  |  |  | 1 |  | A | カイジョー定期メンテナンス
3001 | 707 | 900 |  | 1620 | 2,3,4,5,6,7,8,9,10 |  |  |  |  | 1 |  | A | カイジョー定期メンテナンス
3002 | 707 | 1000 |  | 1620 | 17,18,19,20 |  |  |  |  | 1 |  | A | カイジョー定期メンテナンス
3003 | 707 | 1100 |  | 1600 | 11,12,13 |  |  |  |  | 1 |  | A | カイジョー定期メンテナンス
3004 | 707 | 1100 |  | 1600 | 14,15,16 |  |  |  |  | 1 |  | A | カイジョー定期メンテナンス
3005 | 707 | 1300 |  | 1610 | 1,31 |  |  |  |  | 1 |  | A | カイジョー定期メンテナンス
3006 | 709 | 1750 | [8 empty] | 1 |  | 17:46 NT server reboot。17:47 note PC切り離し。1分毎に更新されるデータが更新されたことを確認した。17:50 note PC接続。
3007 | 711 | 1500 | [8 empty] | 1 |  | 放射収支計のセンサーの設置とケーブルの接続。
3008 | 712 | 1330 | [8 empty] | 1 |  | 周辺道路の草刈り（業者）。
3009 | 712 | 1355 | [8 empty] | 1 |  | ライシメータの天秤150.0kg。
3010 | 714 | 1718 |  | 1807 | [6 empty] | 1 | C | チャート紙交換
3011 | 717 | 1500 | [8 empty] | 1 |  | 圃場見学道路の草刈り。
3012 | 724 | 1545 |  | 1630 | [6 empty] | 1 |  | JICA見学、SATのあたり＋ライシメータ。
3013 | 725 | 1015 | [6 empty] | 1 |  |  |  | 地下室の天秤を-12.5Kg→125.9kgに直した。
3014 | 726 | 1230 | [8 empty] | 1 |  | 天秤over range
3015 | 727 | 1438 | [6 empty] | 1 |  |  |  | 地下室の天秤を OL→138.2ｋｇにした。
3016 | 728 | 800 |  | 1055 | 1,31 | [5 empty] | 1 | C | チャート紙紙づまり
3017 | 728 | 1310 |  |  |  | 1 |  |  |  |  | 1 |  | 分電盤交換のため圃場停電
3018 | 728 | 1720 | [6 empty] | 1 |  |  |  | 地下室の天秤 OFF →131.0ｋｇにした。
3019 | 728 | 1730 | [8 empty] | 1 |  | 分電盤に測定器の電源が差し込まれたようだ。
3020 | 729 | 800 | 731 | 1206 | 1,31 | [5 empty] | 1 | C | チャート紙紙づまり
3021 | 731 | 2000 | 802 | 1033 | 1,31 | [5 empty] | 1 | C | チャート紙紙づまり
3022 | 802 | 1600 |  | 1755 | 1,31 | [5 empty] | 1 | C | チャート紙紙づまり
3023 | 809 | 20:30 |  |  |  | 1 |  |  |  |  | 1 | A | 雷による停電。
3024 | 810 | 1048 | [10 empty] | 地下室のコントローラー 211.3kg
3025 | 810 | 1125 | [10 empty] | タワー下の分電盤の主電が少しOFFになっていた。
3026 | 810 | 1100 | [7 empty] | 1 |  |  | 日射計掃除
3027 | 810 | 1140 |  |  | 22 |  |  | 1 |  |  |  |  | 地下水位測定 ２ｍ
3028 | 810 |  |  |  | 23 |  |  | 1 |  |  |  |  | 地下水位測定 ２ｍ18cm
3029 | 810 |  |  |  | 21 |  |  | 1 |  |  |  |  | 地下水位測定 ２ｍ15cm
3030 | 810 | 1200 |  | 1210 | [5 empty] | 1 |  |  | 放射計ドーム交換
3031 | 810 | 1210 | [8 empty] | 1 | P | プリントアウトデータのインク交換
3032 | 811 | 1006 | [8 empty] | 1 |  | 10:06現在note PCの時計とデータロガーの時計が15～20分遅れている。（9:46になっている。）
3033 | 811 | 1041 | [8 empty] | 1 |  | 10:41現在note PC、データロガーの時計は10:19．PCの時計は戻ったがデータロガーの時計は戻らない。時刻合わせは、Ｆ１ではなく、一度プログラムを終了させ、timeコマンドで設定しなおす。
3034 | 814 | 1205 |  | 1252 | [6 empty] | 1 | C | チャート紙交換
3035 | 814 | 1800 |  | 1841 | 28,29 | [5 empty] | 1 | C | チャート紙紙づまり
3036 | 830 | 2400 | 904 | 1100 | 1,31 | [5 empty] | 1 | C | チャート紙紙づまり
3037 | 904 | 1900 | 905 | 1105 | 1,31 | [5 empty] | 1 | C | チャート紙紙づまり
3038 | 904 | 500 | [8 empty] | 1 |  | No．2のSATの風向･風速データがover range。調べてみたところ、×（－）のアラームがついていた。
3039 | 904 | 1550 |  | 1634 | [6 empty] | 1 | C | チャート紙交換
3040 | 904 | 1620 | [6 empty] | 1 |  |  |  | ライシメータのエラーを直しに行く。263.7kgに設定。
3041 | 919 | 1110 |  |  | 33 |  |  |  |  | 1 |  |  | 日照計の管の中に水滴がたまっており、また、36秒に１回転していないので、（１分に１回転もしていない。）原因を調べるためにセンサーを室内に持ってきた。
3042 | 922 | 1507 |  |  | 22 |  |  | 1 |  |  |  |  | 地下水位測定 3ｍ14cm
3043 | 922 | 1509 |  |  | 21 |  |  | 1 |  |  |  |  | 地下水位測定 ２ｍ21cm
3044 | 922 | 1512 |  |  | 23 |  |  | 1 |  |  |  |  | 地下水位測定 3ｍ58cm
3045 | 922 | 1517 |  | 1519 | 11 |  |  |  |  | 1 |  |  | 日射計掃除
3046 | 922 | 1520 |  | 1523 | 12 |  |  |  |  | 1 |  |  | 正味放射計ポリドーム交換
3047 | 925 | 1340 |  |  | 11 |  |  |  |  | 1 |  |  | 日射計をはずす（英弘 大和さんに日射計とともに持ち帰ってもらった。）
3048 | 927 | 1940 | 928 | 1345 | 2,3,4 | [5 empty] | 1 | C | チャート紙紙づまり
3049 | 928 | 2400 | 929 | 1110 | 1,31 | [5 empty] | 1 | C | チャート紙紙づまり
3050 | 929 | 1330 | [7 empty] | 1 |  |  | SAT NO.2のメンテのため、カイジョーの方（いそ本さん）がみえる。プローブと接続ボックスとをつなぐコネクタに難あり。持ち帰って直してもらうことになった。
3051 | 929 | 1530 |  |  |  |  | 1 | [5 empty] | 日射計センサーの交換、放射収支計の交換（センサードームのふくらみが悪かったので、取り外してクリーニング）。
3052 | 929 | 1915 | [6 empty] | 1 |  |  |  | Rnのアンプの倍率変更。倍率は21.44139651
3053 | 929 | 2400 | 1002 | 1046 | 2,3,4 | [5 empty] | 1 | C | チャート紙紙づまり
3054 | 930 | 400 | 1002 | 1049 | 1,31 | [5 empty] | 1 | C | チャート紙紙づまり
3055 | 1002 | 1540 |  | 1720 | 2,3,4 | [5 empty] | 1 | C | チャート紙紙づまり
3056 | 1004 | 900 |  |  | 29 |  |  |  | 1 |  |  |  | 地下室ライシメータのコントローラを242.3kgにセットする。
3057 | 1004 | 915 |  |  | 11 | [5 empty] | 1 |  | 日射計をはずした。9月29日に取り替えたが、データは全く取れていない。ケーブルまたはコネクタ部分に難あり。
3058 | 1004 | 1330 | [8 empty] | 1 |  | 見学４０名。
3059 | 1013 | 1541 |  | 1626 | [6 empty] | 1 | C | チャート紙交換
3060 | 1018 |  |  |  | 11,12 |  |  |  |  | 1 |  |  | 午後、４成分計のファン用の電源のとりつけ作業を行った。ファンは４つとも順調に動きはじめた。
3061 | 1020 | 1730 |  |  |  | 1 |  |  |  | 1 | 1 |  | Note PCとNTを切り離してNTをshut downした。
3062 | 1021 |  |  |  | 0 | 1 | [6 empty] | 21、22日の8:00～18:00、定期点検による全学停電
3063 | 1021 | 740 |  |  |  | 1 | [6 empty] | 7：45電源→7：48発電機 発電機から電気が送られている。109.4V。スライダックで71.8Vにおとした。
3064 | 1021 | 820 |  |  |  | 1 | [6 empty] | 発電機76.4Vにした。コントローラーの電圧72.2V。
3065 | 1021 | 1820 |  |  |  | 1 | [6 empty] | 記録計パネルの電源OFF。
3066 | 1021 | 1821 |  |  |  | 1 | [6 empty] | 発電機からセンター電源へ切り替え、その後パネルの電源ON。
3067 | 1022 | 736 |  |  |  | 1 | [6 empty] | 発電機からの電圧、108V。トラス出力、72.3V。
3068 | 1022 | 737 |  |  |  | 1 | [6 empty] | 電源から発電機に切り替え。
3069 | 1022 | 1752 |  | 1756 |  | 1 | [6 empty] | 発電機から定常電源に切り替え完了。
3070 | 1023 | 1006 |  |  |  | 1 | [6 empty] | 記録計パネルの電源off。電源付け替え。
3071 | 1023 | 1011 |  |  |  | 1 | [6 empty] | パネルの電源ON。チャート紙を約10分動かした。
3072 | 1027 | 100 | [8 empty] | 1 |  | No.1のSATの値が風もないのに10mになっている。故障か?
3073 | 1031 | 1420 |  |  | 29 |  |  |  | 1 |  |  |  | ライシメータの天秤155.5kgにセット。
3074 | 1031 | 1430 |  |  | 11 | [5 empty] | 1 |  | 放射計のファンが止まっていた（ドームが雨水でつぶれていた）。センサーをはずして室内で乾燥。停電時にtowerの主電源が落ちたのが原因か。(10月21日朝7：40からpowerが止まっていた可能性が高い)
3075 | 1031 | 1615 |  |  | 12 | [5 empty] | 1 |  | Rnセンサー接続。
3076 | 1108 | [9 empty] | 1 |  | 7日13:15～T3の値が他に比べ5～6℃高い。ファンが故障した可能性が考えられる。
3077 | 1109 | 1000 |  | 1200 | [5 empty] | 1 |  |  | カイジョーのいそ本さんにNo.1のSATを見て頂いた。接続BOXの基盤が故障。戻ってきたNo.2のものと取り替え、故障した接続BOXを持ち帰ってもらった。
3078 | 1114 | 1053 |  | 1145 | [6 empty] | 1 | C | チャート紙交換 放射のチャート紙今日の8：00以降から」16：00のところにとんで2時間くらいかかれている。50程度記録がなかった。
3079 | 1116 | 1600 |  |  | 16 | [5 empty] | 1 |  | 29.5mの気温が、他の高度の値より10℃近く高い。Fanが完全に故障したようだ。
3080 | 1122 | 1319 |  | 1547 | 11 | [5 empty] | 1 |  | 日射の入力コレクターをはずす、新しいコネクターを接続。
3081 | 1128 | 400 |  | 1053 | 2,3,4 | [5 empty] | 1 | C | チャート紙紙づまり
3082 | 1201 | 1559 |  |  | 11,33 |  |  |  |  | 1 |  |  | 放射収支計と回転式日照計もどってくる。回転式日照計観測開始。念のため5時まで欠測。
3083 | 1203 | 700 | 1204 | 1043 | [6 empty] | 1 | C | 気温のチャート紙インク切れ。
3084 | 101208 | 1300 |  | 1630 | 4,7,10 |  |  |  |  | 1 |  |  | 最上段SAT取り付け
3085 | 1211 | 934 | [8 empty] | 1 |  | No．2のANALOG DATA ANALYZERのpower on。（それまでのデータは欠測）
3086 | 1213 | 1404 | [8 empty] | 1 |  | NTサーバreboot。
3087 | 1213 | 1405 | [8 empty] | 1 |  | Note PCとNTを切り離してNTをshut downした。
3088 | 1213 | 1409 | [8 empty] | 1 |  | Note PC接続。
3089 | 1213 | 1410 |  |  | 22 |  |  | 1 |  |  |  |  | 地下水位測定 2ｍ84cm
3090 | 1213 | 1414 |  |  | 21 |  |  | 1 |  |  |  |  | 地下水位測定 ２ｍ01cm
3091 | 1213 | 1415 |  |  | 23 |  |  | 1 |  |  |  |  | 地下水位測定 2ｍ02cm
3092 | 1213 | 1420 |  |  | 11 |  |  |  |  | 1 |  |  | 日射計掃除
3093 | 1213 | 1424 |  | 1425 | 12 |  |  |  |  | 1 |  |  | 正味放射計ポリドーム交換
3094 | 1214 | 1200 |  | 1440 | 17,18,19,20 | [5 empty] | 1 | C | チャート紙紙づまり
3095 | 1214 | 1429 |  | 1515 | [6 empty] | 1 | C | チャート紙交換 チャート紙 地温 紙詰まり。
3096 | 1220 | 220 |  |  | 1,31 | [5 empty] | 1 | C | チャート紙 風（3高度）、ホイールが回転しなくなり、記録されなくなった。
3097 | 1221 | 1400 | [8 empty] | 1 |  | 地球科学実験 雨量計が間違ってカウントしたため、0.0にする。
3098 | 1221 |  |  |  |  | 1 |  |  |  |  | 1 |  | 李さんsite、草刈り。
3099 | 1223 |  |  |  |  | 1 |  |  |  |  | 1 |  | 樋口site、草刈り。
3100 | 1225 | 830 | 1226 | 1500 |  | 1 |  |  |  |  | 1 |  | 圃場の草刈り。
3101 | 1225 | [8 empty] | 1 |  |  | 風向･風速3高度の打点記録計、大倉さん持ち帰り。
3102 | 1227 | 1030 |  | 1800 |  | 1 |  |  |  |  | 1 |  | 圃場関係（データ集録室、気象小屋など）大掃除。よって、すべてのデータは欠測。
3103 | 1227 | 1052 | [8 empty] | 1 |  | AUX,APのケーブルをはずす。
3104 | 1228 | 1203 |  | 1342 | [5 empty] | 1 |  |  | SE→NWへ、SAT（1.6m）の付け替え終了。
3105 | 1228 | 1550 |  |  | 11 |  |  |  |  | 1 |  |  | 日射計ドームクリーニング。
3106 | 1228 | 1550 |  | 1600 | 29 | 1 |  |  |  |  | 1 |  | ライシメータ周辺の草刈り。
3107 | 1229 | 2300 | 10104 | 1800 | 1,31 | [5 empty] | 1 | C | チャート紙紙づまり
3108 | 10105 | 1541 |  | 1707 | 2,3,4,4,15,16 | [5 empty] | 1 |  | 風3高度のアナログデータを風TOP・気温の打点記録計に接続した。
3109 | 10106 | 800 |  |  | 1,2,4,31 | [5 empty] | 1 | C | チャート紙紙づまり
3110 | 10107 | [9 empty] | 1 |  | 夜半過ぎより雪で、8日には若干積もっていた。
3111 | 10115 | 1050 |  | 1056 | 11,12,14,15,16 | [5 empty] | 1 | C | チャート紙交換 （放射、気温）
3112 | 10115 | 1230 | [8 empty] | 1 | C | チャート紙紙づまり
3113 | 10115 | 1422 |  | 1451 | 1,2,3,4,5,6,7,8,9,10,13,17,18,19,20,21,22,23,24,25,26,27,28,29,30,31,33 | [5 empty] | 1 | C | チャート紙交換 （放射、気温以外）
3114 | 10116 | 630 |  | 1036 | 24,25,26 | [5 empty] | 1 | C | チャート紙紙づまり
3115 | 10122 |  |  |  | 3,4 | 1 | [6 empty] | U3checkのため、U2欠測。
3116 | 10123 | 1213 | [8 empty] | 1 |  | NO.3のOUT３がつながっているケーブルを付け直す。No3のすべてのデータは2000/12/28～2001/1/23 13時まで欠測。
3117 | 10124 | 921 | [9 empty] | P | プリントアウトデータのインク交換
3118 | 10126 | 1358 |  |  | 11 |  |  |  |  | 1 |  |  | 日射計掃除
3119 | 10126 | 1359 |  | 1430 | 12 |  |  |  |  | 1 |  |  | 正味放射計ポリドーム交換、水平チェック
3120 | 10126 | 1423 |  |  | 11,12 | [5 empty] | 1 |  | 4放射計上向きのＳのケーブルが断線していた。
3121 | 10126 | 1423 |  |  | 21 |  |  | 1 |  |  |  |  | 地下水位測定 1ｍ90cm
3122 | 10126 | 1426 |  |  | 23 |  |  | 1 |  |  |  |  | 地下水位測定 1ｍ90cm、油まく。
3123 | 10126 | 1428 |  |  | 22 |  |  | 1 |  |  |  |  | 地下水位測定 2ｍ85cm、油まく。
3124 | 10127 | 1900 | 10129 | 1900 | 0 | 1 | [5 empty] | A | 雪のための停電によるプリントアウトデータのトラブル。27日19時～29日18時までのデータはない。
3125 | 10130 | 1940 | 10131 | 1020 | 1,2,4,31 | [5 empty] | 1 | C | チャート紙紙づまり
3126 | 10202 | 1550 | 205 | 1054 | 1,2,4,31 | [5 empty] | 1 | C | チャート紙紙づまり
3127 | 10206 | 940 |  | 952 |  | 1 | [5 empty] | A | データ収録室、点検による停電。
3128 | 10206 | 1000 |  | 1500 | 29 | 1 | [6 empty] | ライシメータ欠測
3129 | 10206 |  |  |  | 29 | 1 | [6 empty] | ライシメータ以外の要素 1000と1600欠測。
3130 | 10206 | 1330 |  | 1430 | 1,2,3,4,5,6,7,8,9,10,11,12,13,14,15,16,17,18,19,20,21,22,23,24,25,26,27,28,30,33 | 1 | [6 empty] | 圃場内の分電盤A,B、地下室、点検による停電。ETは10時～15時、その他は10時と14時が欠測。
3131 | 10213 | 1600 | 10214 | 1106 | 11,12,13 | [5 empty] | 1 | C | チャート紙紙づまり
3132 | 10214 | 1106 |  | 1154 | [6 empty] | 1 | C | チャート紙交換 （放射、気温以外）
3133 | 10227 | 1211 |  |  | 22 |  |  | 1 |  |  |  |  | 地下水位測定 3ｍ35cm
3134 | 10227 | 1213 |  |  | 23 |  |  | 1 |  |  |  |  | 地下水位測定 2ｍ10cm
3135 | 10227 | 1215 |  |  | 21 |  |  | 1 |  |  |  |  | 地下水位測定 2ｍ04cm
3136 | 10227 | 1218 |  |  | 11 |  |  |  |  | 1 |  |  | 日射計掃除
3137 | 10227 | 1219 |  | 1223 | 12 |  |  |  |  | 1 |  |  | 正味放射計ポリドーム交換
3138 | 10227 | 1232 |  | 1233 | 11,12 |  |  |  |  | 1 |  |  | 4放射計の掃除。
3139 | 10303 | 600 | 10305 | 1112 | 1,2,4,31 | [5 empty] | 1 | C | チャート紙紙づまり
3140 | 10307 |  |  |  |  | 1 | [6 empty] | T_3 9時の値欠測。
3141 | 10309 |  |  |  | 16 | 1 | [6 empty] | 昨日の18時半から今日の午後10時ごろまで雪。そのため、風flux関係一部（SAT No.2は8日22時～9日10時、No.3は8日21時～9日9時)欠測。
3142 | 10312 | 1040 |  |  | 11 |  |  |  |  | 1 |  |  | 日射計掃除
3143 | 10312 | 1042 |  | 1044 | 11,12 |  |  |  |  | 1 |  |  | 4成分の放射計掃除
3144 | 10312 | 1045 |  | 1047 | [5 empty] | 1 |  |  | リモセンsite アルベドメータ PIRの掃除
3145 | 10312 | 1547 | [8 empty] | 1 |  | 日報装置NTと切り離し。NTサーバー用UPS replace。
3146 | 10312 | 1637 | [8 empty] | 1 |  | NTと日報装置接続。
3147 | 10316 | 1441 |  | 1516 | [6 empty] | 1 | C | チャート紙交換 （放射、気温以外）
3148 | 10328 | 1210 |  | 1212 | 29 | 1 | [6 empty] | ライシメーターの地下室にUPSを導入するため、電源を切り替えた。13時、15時(?)欠測。
3149 | 10328 | 1930 |  |  |  | 1 | [6 empty] | 日報とNT切り離し。erc2、NT shutdown。ライシメータ 13時と15時欠測。
3150 | 10329 | 830 | [9 empty] | A | 点検のため、数分(5分以内)停電。
3151 | 10329 | 850 | [8 empty] | 1 |  | erc2、NT復旧。
3152 | 10329 | 930 |  | 1030 | 14,15,16 |  |  |  |  | 1 |  | A | 横河定期メンテ
3153 | 10329 | 930 |  | 1200 | 24,25,26 |  |  |  |  | 1 |  | A | 横河定期メンテ
3154 | 10329 | 1100 |  | 1200 | 23 |  |  |  |  | 1 |  | A | 横河定期メンテ
3155 | 10329 | 1300 |  | 1500 | 14,15,16,24,25,26 |  |  |  |  | 1 |  | A | 横河定期メンテ
3156 | 10330 | 900 |  | 1000 | 21,22,23 |  |  |  |  | 1 |  | A | 横河定期メンテ
3157 | 10330 | 1000 |  | 1130 | 28 |  |  |  |  | 1 |  | A | 横河定期メンテ
3158 | 10330 | 1300 |  | 1700 | 22,23 |  |  |  |  | 1 |  | A | 横河定期メンテ
3159 | 10330 | 1300 |  | 1730 | 21 |  |  |  |  | 1 |  | A | 横河定期メンテ
3160 | 10329 | 925 | [10 empty] | 日報とNT接続。
3161 | 10402 | 300 |  | 930 | 5,6,7,8,9,10 | [5 empty] | 1 | C | チャート紙紙づまり
3162 | 10402 | 1504 |  |  | 21 |  |  | 1 |  |  |  |  | 地下水位測定 1ｍ84cm
3163 | 10402 | 1505 |  |  | 23 |  |  | 1 |  |  |  |  | 地下水位測定 1ｍ79cm
3164 | 10402 | 1508 |  |  | 22 |  |  | 1 |  |  |  |  | 地下水位測定 3ｍ46cm
3165 | 10402 | 1514 |  | 1515 | 11 | [5 empty] | 1 |  | 日射計掃除、ファンが止まっていた。
3166 | 10402 | 1515 |  | 1521 | 12 |  |  |  |  | 1 |  |  | 正味放射計ポリドーム交換
3167 | 10402 | 1523 |  | 1524 | 11,12 | [5 empty] | 1 |  | 4成分の放射計掃除＋ケーブルにスパイラルチューブを巻く。
3168 | 10402 | 1542 | [7 empty] | 1 |  |  | リモセンsite掃除
3169 | 10403 | 800 |  | 1042 | 1,2,4,31 | [5 empty] | 1 | C | チャート紙紙づまり
3170 | 10403 | 800 |  | 1052 | 5,6,7,8,9,10 | [5 empty] | 1 | C | チャート紙紙づまり
3171 | 10404 | 1200 |  | 1424 | 5,6,7,8,9,10 | [5 empty] | 1 | C | チャート紙紙づまり
3172 | 10406 | [9 empty] | 1 |  | 7:20、8:00、8:20ごろ T3(29.5mの気温)が7～8℃急に変化している。
3173 | 10406 | 1206 | [8 empty] | 1 |  | 学生部屋の掃除のため、ライシメーターのRS422を切る。
3174 | 10406 | 1255 |  |  |  | 1 | [6 empty] | 配線をし直し、観測開始。13時、14時のデータは欠測。
3175 | 10410 | 1621 |  |  | 16 | [5 empty] | 1 |  | T_3のファンが止まっている。
3176 | 10411 | 1655 |  |  | 11 |  |  |  |  | 1 |  |  | 日射計掃除
3177 | 10411 | 1656 |  | 1657 | 11,12 |  |  |  |  | 1 |  |  | 4成分の放射計掃除
3178 | 10411 | 1659 | [7 empty] | 1 |  |  | リモセンsite掃除
3179 | 10413 | [9 empty] | 1 |  | 午前中、タワーの下あたりに観測用小屋を、タワーの12.5mの高さに熱画像撮映用台を設置。午後、圃場内のケーブル土管をあけたら、地下水面あたりまで水がたまっていたので取り除いた。
3180 | 10416 | 1407 |  | 1445 | [6 empty] | 1 | C | チャート紙交換 （放射、気温以外）
3181 | 10421 |  |  |  |  | 1 |  |  |  |  | 1 |  | 一般公開、SATデモのため、1.6mの15時のデータは欠測。
3182 | 10426 | 1218 |  |  | 23 |  |  | 1 |  |  |  |  | 地下水位測定 2ｍ19cm
3183 | 10426 | 1220 |  |  | 22 |  |  | 1 |  |  |  |  | 地下水位測定 3ｍ62cm
3184 | 10426 | 1221 |  |  | 21 |  |  | 1 |  |  |  |  | 地下水位測定 2ｍ17cm
3185 | 10426 | 1224 |  |  | 11 |  |  |  |  | 1 |  |  | 日射計掃除。ドームが曇っている。
3186 | 10426 | 1226 |  | 1232 | 12 |  |  |  |  | 1 |  |  | 正味放射計ポリドーム交換
3187 | 10426 | 1233 |  | 1234 | 11,12 |  |  |  |  | 1 |  |  | 4成分の放射計掃除
3188 | 10426 | 1235 | [7 empty] | 1 |  |  | リモセンsite掃除
3189 | 10502 | 2400 | 10507 | 922 | 1,2,4,31 | [5 empty] | 1 | C | チャート紙紙づまり
3190 | 10507 | 2400 | 10507 | 1107 | 1,2,4,31 | [5 empty] | 1 | C | チャート紙紙づまり
3191 | 10507 | 1550 |  | 1700 | 1,2,4,31 | [5 empty] | 1 | C | チャート紙紙づまり
3192 | 10509 | 400 | 10509 | 1057 | 1,2,4,31 | [5 empty] | 1 | C | チャート紙紙づまり
3193 | 10509 | 1950 | 10511 | 1034 | 1,2,4,31 | [5 empty] | 1 | C | チャート紙紙づまり
3194 | 10511 | 1615 |  |  | 11 |  |  |  |  | 1 |  |  | 日射計掃除
3195 | 10515 | 1630 |  |  | 11,12 |  |  |  |  | 1 |  |  | 4成分の放射計掃除
3196 | 10513 | 700 | 10514 | 946 | 1,2,4,31 |  |  |  |  | 1 |  | C | チャート紙紙づまり
3197 | 10514 | 900 | [7 empty] | 1 |  | A | カイジョー定期メンテナンス
3198 | 10514 | 940 |  | 1740 | 2,3,4,5,6,7,8,9,10 |  |  |  |  | 1 |  | Ａ | カイジョー定期メンテナンス
3199 | 10515 | 900 |  | 1710 | 2,3,4,5,6,7,8,9,10 |  |  |  |  | 1 |  | Ａ | カイジョー定期メンテナンス
3200 | 10515 | 900 |  | 1700 | 1,31 |  |  |  |  | 1 |  | Ａ | カイジョー定期メンテナンス
3201 | 10515 |  |  |  | 11 |  |  |  |  | 1 |  |  | 日射計ののドームが曇っていたため、日射計をはずし、持ち帰ってクリーニングした。
3202 | 10516 | 900 |  | 1530 | 2,3,4,5,6,7,8,9,10 |  |  |  |  | 1 |  | Ａ | カイジョー定期メンテナンス
3203 | 10516 | 900 |  | 1530 | 11,12,13 |  |  |  |  | 1 |  | Ａ | カイジョー定期メンテナンス
3204 | 10516 | 1000 |  | 1400 | 14,15,16 |  |  |  |  | 1 |  | Ａ | カイジョー定期メンテナンス
3205 | 10516 | 900 |  | 1530 | 17,18,19,20 |  |  |  |  | 1 |  | Ａ | カイジョー定期メンテナンス
3206 | 10516 |  | 10529 | 1300 | [6 empty] | 1 |  | θ1の値がおかしい。磯本さんに見てもらった。Ｂ軸の接点が接続不良だった。劣化していると接続が不良になることがあるので、その時は表のダイヤルを回すと良い。
3207 | 10516 | 1623 |  | 1701 | [6 empty] | 1 | C | チャート紙交換 （放射、気温以外）
3208 | 10516 | 1730 | 10517 | 1100 | 11,12,13,14,15,16,17,18,19,20 | [5 empty] | 1 | C | チャート紙紙づまり
3209 | 10517 | 800 |  |  | 29 | [5 empty] | 1 |  | 8:00～11:00の間に圃場の主電源down。タワーの下の分電盤3のブレーカーが落ちていた。松林、ライシメータとも特に落ちた心配はない。
3210 | 10517 | 930 |  |  | 11 | [5 empty] | 1 |  | 日射計を設置したが、観測されない。出力ケーブルのコネクター部分の断線が原因。直して接続。
3211 | 10517 | 1244 | [8 empty] | 1 |  | 主電源power ON。
3212 | 10517 | 1330 | [8 empty] | 1 |  | 見学あり
3213 | 10517 | 1730 |  |  | 11 | [5 empty] | 1 |  | 日射計観測開始
3214 | 10524 | 900 | [8 empty] | 1 |  | 9時頃からθ1の値が変化しない。（時々ふれる）
3215 | 10528 | 1046 |  |  | 22 |  |  | 1 |  |  |  |  | 地下水位測定３ｍ４７㎝
3216 | 10528 | 1047 |  |  | 21 |  |  | 1 |  |  |  |  | 地下水位測定1m83㎝
3217 | 10528 | 1052 |  |  | 23 |  |  | 1 |  |  |  |  | 地下水位測定1m91㎝
3218 | 10528 | 1102 |  |  | 11 |  |  |  |  | 1 |  |  | 日射計掃除
3219 | 10528 | 1103 |  | 1106 | 12 |  |  |  |  | 1 |  |  | 放射計ポリドーム交換
3220 | 10528 | 1103 |  | 1110 | 11,12 |  |  |  |  | 1 |  |  | 4成分計の掃除
3221 | 10528 | 1107 |  | 1109 | [5 empty] | 1 |  |  | リモセンsite掃除
3222 | 10529 | 1015 |  |  | 16 | [5 empty] | 1 |  | 気温T3の値が他の高度の値に比べ10℃ぐらい高かったので、T3のケーブルを記録計からはずす。
3223 | 10529 | 1540 |  |  | 16 | [5 empty] | 1 |  | 気温T3のケーブルを接続し直す。まともな値がでている。
3224 | 10602 |  | 10603 |  |  | 1 | [5 empty] | D | 日報ノートＰＣのＦＤが容量いっぱいになっていたため、データが書き込まれていなかった。よって欠測。
3225 | 10610 | 1750 |  | 1820 |  | 1 | [6 empty] | 30分間停電。(おそらく落雷によるものだろう)18時、19時のデータ欠測。
3226 | 10611 | 1740 | [8 empty] | 1 | C | チャート紙時刻合わせ(17:10だったのを17:40にした)
3227 | 10614 | 1624 |  | 1730 | [6 empty] | 1 | C | チャート紙交換
3228 | 10619 | 1345 |  |  | 11 |  |  |  |  | 1 |  |  | 日射計掃除
3229 | 10619 | 1348 |  | 1349 | 11,12 |  |  |  |  | 1 |  |  | ４成分計の掃除
3230 | 10619 | 1351 |  | 1352 | [5 empty] | 1 |  |  | リモセンsite掃除
3231 | 10627 | 1856 | 10628 | 1431 | [6 empty] | 1 |  | 日報がｓｔｏｐしていた。28日にノートＰＣ ｒｅｓｔａｒｔ。
3232 | 10629 | 2300 | 10702 | 1230 | 1,2,4,31 | [5 empty] | 1 | C | チャート紙紙詰まり
3233 | 10703 | 1650 |  |  | 22 |  |  | 1 |  |  |  |  | 地下水位測定3m
3234 | 10703 | 1652 |  |  | 21 |  |  | 1 |  |  |  |  | 地下水位測定2m
3235 | 10703 | 1656 |  |  | 23 |  |  | 1 |  |  |  |  | 地下水位測定2m
3236 | 10703 | 1702 |  |  | 11 | [7 empty] | 日射計掃除
3237 | 10703 | 1705 |  | 1710 | 12 |  |  |  |  | 1 |  |  | 放射計ポリドーム交換
3238 | 10703 | 1711 |  | 1712 | 11,12 | [7 empty] | 4成分計の掃除
3239 | 10703 | 1713 | [10 empty] | リモセンsite掃除
3240 | 10703 | 1721 |  | 1723 | 29 |  |  |  |  | 1 |  |  | ライシメーターの天秤171.1ｋｇに。
3241 | 10704 | 1800 | 10705 | 1340 | 1,2,4,31 | [6 empty] | C | チャート紙紙詰まり
3242 | 10705 |  |  |  |  | 1 | [5 empty] | A | 高速ネットワーク工事(電源部分)のため停電
3243 | 10705 | 1313 |  | 1340 | [8 empty] | 停電復旧
3244 | 10708 | 1800 | 10709 | 942 | 1,2,4,31 | [6 empty] | C | チャート紙紙詰まり
3245 | 10710 | 1500 |  | 1510 | 17,18,19,20 | [6 empty] | C | チャート紙紙詰まり
3246 | 10712 | 1729 |  | 1815 | [7 empty] | C | チャート紙交換
3247 | 10717 | 900 | 10718 | 1800 | 29 | 1 | [6 empty] | ライシメーターの天秤がマイナスになっていたため、ET欠測。
3248 | 10717 | 1220 | [9 empty] | P | Ｎｏｔｅ PC用プリンターのインクカートリッジ交換
3249 | 10718 | 1636 |  |  | 11 | [7 empty] | 日射計掃除
3250 | 10718 | 1638 |  | 1639 | 11,12 | [7 empty] | ４成分計の掃除
3251 | 10718 | 1645 |  |  | 29 |  |  |  |  | 1 |  |  | ライシメーターの天秤208.4ｋｇに。
3252 | 10719 | 1310 |  | 1350 | 28 |  |  |  |  | 1 |  |  | 雨量計の動作確認を行う。14時の降水量は”０”。
3253 | 10725 | 1630 |  | 1700 | 29 | [7 empty] | ライシメーターを踏んだとの報告あり。チャートデータを見る限りでは影響なし。
3254 | 10726 | 1222 |  |  | 22 |  |  | 1 |  |  |  |  | 地下水位測定3m64cm
3255 | 10726 | 1226 |  |  | 21 |  |  | 1 |  |  |  |  | 地下水位測定2m43cm
3256 | 10726 | 1237 |  |  | 23 |  |  | 1 |  |  |  |  | 地下水位測定4m64cm
3257 | 10726 | 1240 |  | 1241 | 11 |  |  |  |  | 1 |  |  | 日射計掃除
3258 | 10726 | 1242 |  | 1250 | 12 |  |  |  |  | 1 |  |  | 放射計ポリドーム交換
3259 | 10726 | 1252 |  | 1253 | 11,12 |  |  |  |  | 1 |  |  | 4成分計の掃除
3260 | 10726 | 1314 |  | 1316 | 17,18,19,20 | 1 |  |  |  |  | 1 | Ｃ | チャート紙stop。インクの出方がおかしいので中の綿を少し引き出した。
3261 | 10726 | 1504 |  | 1508 | 17,18,19,20 | [5 empty] | 1 | Ｃ | チャート紙インクの補充
3262 | 10802 | 52 | 10804 | 1152 |  | 1 | [5 empty] | Ａ | NotePCがフリーズ。2日0時～3日25時まで欠測。
3263 | 10805 | 1429 | 10806 | 1500 |  | 1 | [5 empty] | Ａ | NotePCがフリーズ。5日15時～6日14時まで欠測。
3264 | 10806 | 1300 |  | 1430 | 29 | 1 |  |  |  |  | 1 | Ａ | ライシメーター見学。天秤の調整。ET16時まで欠測。
3265 | 10807 | 250 | 10807 | 1004 | [6 empty] | 1 |  | NotePCがフリーズ。欠測は無し。
3266 | 10809 | 1505 | 10810 | 951 |  | 1 | [5 empty] | P,D | NotePCがフリーズ。ctrl+Alt+Delで復活
3267 | 10810 | 1210 |  |  |  | 1 | [5 empty] | P | プリントアウトデータが出ていなかったため、日報NotePCの完全なストップ（Ctrl+Alt+電源)を行う。
3268 | 10810 | 1400 |  |  |  | 1 | [5 empty] | P,D | 日報NotePCを終了しstartappを行う
3269 | 10810 | 1405 |  | 1454 | [5 empty] | 1 | 1 | C | チャート記録紙交換
3270 | 10810 | 1440 |  |  |  | 1 | [5 empty] | P,D | NotePCストップ。LineprinterとNotePCが接続されていることを確認(QBを使用)。PCとprinterの電源off
3271 | 10810 | 1450 |  |  |  | 1 | [5 empty] | P,D | NTrestart。NotePC、printerスタート。
3272 | 10810 | 1653 |  |  | 11 |  |  |  |  | 1 |  |  | 日射計清掃
3273 | 10810 | 1655 |  |  | 11,12 |  |  |  |  | 1 |  |  | ４成分計清掃
3274 | 10811 | 1725 |  |  |  | 1 | [6 empty] | 日報NotePCフリーズ。17時のデータをプリントしてから、この時刻の画面のハードコピーをプリンター出力。その後紙詰まり。
3275 | 10817 | 1105 |  |  |  | 1 |  |  |  | 1 |  | P,D | 紙詰まりを直しても、プリントしないため、printer off→NotePC完全なstop→printer on→NotePC
3276 | 10817 | 1340 |  |  |  | 1 |  |  |  | 1 |  | P,D | printer電源offした後、on 日報PC restaｒt
3277 | 10819 | 1458 |  |  |  | 1 |  |  |  |  | 1 | P,D | 日報NotePCフリーズ。
3278 | 10820 | 1005 | [8 empty] | 1 | P,D | ctrl+Alt+Delで復活。
3279 | 10820 | 1105 |  |  |  | 1 |  |  |  |  | 1 | P,D | NotePCは動いているが、プリントアウトデータにプリントしない。NotePC完全なstopを行い、プリンターの電源を入れ直す。その後、NotePCの電源を入れる。
3280 | 10820 | 1220 |  |  |  | 1 |  |  |  |  | 1 | P,D | プリントしない。日報NotePCのstartappを行う。
3281 | 10820 | 1305 |  |  |  | 1 |  |  |  |  | 1 | P,D | プリントしないため、紙送りなどをしてみる。
3282 | 10820 | 1505 | [8 empty] | 1 |  | 15時のデータからプリントを再開。
3283 | 10827 | 1020 |  | 1046 |  | 1 |  |  |  | 1 |  | C | 地温チャート記録紙不調のため、インク部分を取り外して掃除などを行う。
3284 | 10827 | 1557 |  |  | 22 |  |  | 1 |  |  |  |  | 地下水位測定4m93cm
3285 | 10827 | 1600 |  |  | 21 |  |  | 1 |  |  |  |  | 地下水位測定 枯れている
3286 | 10827 | 1604 |  |  | 23 |  |  | 1 |  |  |  |  | 地下水位測定5m37cm
3287 | 10827 | 1610 |  |  | 11 |  |  |  |  | 1 |  |  | 日射計掃除
3288 | 10827 | 1611 |  | 1617 | 12 |  |  |  |  | 1 |  |  | 放射計ポリドーム交換
3289 | 10827 | 1620 |  |  | 11,12 |  |  |  |  | 1 |  |  | ４成分計清掃
3290 | 10905 | 5 |  |  | 0 | 1 | [5 empty] | P,D | NotePCフリーズ、大量に何かをプリントアウトしていた。
3291 | 10906 | 1007 |  | 1009 | 17,18,19,20 | 1 |  |  |  | 1 |  | C | 地温チャート紙がインク補充のみでは、打点がうまくいかなかったため掃除などを行った。
3292 | 10910 | 1310 |  | 1350 | 0 |  |  |  |  | 1 |  | C | チャート記録紙の交換
3293 | 10912 | 2147 | 10913 | 1010 | 0 | 1 | [5 empty] | P,D | 日報NotePCがstopした。Restartさせた。
3294 | 10913 | 1125 |  | 2100 | 0 | 1 | [5 empty] | P,D | PCをresetしてもプリントアウトデータが得られなかった。
3295 | 10915 | 1420 | 10917 | 1000 | 0 | 1 | [5 empty] | P,D | 9/15 14：20で日報NotePCがstopした。Restartさせた。
3296 | 10917 | 1000 |  | 1400 | 0 | 1 | [5 empty] | P,D | PCをresetしてもプリントアウトデータが得られなかった。
3297 |  | 1020 |  | 1024 | 17,18,19,20 | 1 |  |  |  | 1 |  | C | インクチェック
3298 |  | 1052 |  |  | 11 |  |  |  |  | 1 |  |  | 日射計掃除
3299 |  | 1055 |  | 1057 | 11,12 |  |  |  |  | 1 |  |  | 4成分放射計掃除
3300 |  | 1100 |  | 1105 | 29 |  |  |  |  | 1 |  |  | ライシメーターの天秤149.4kgに調整。
3301 | 10923 |  | 10926 | 1010 | [5 empty] | 1 |  | P | 23日でプリンターの用紙切れ。23日10：10で新しい用紙をセット。データは取れている。
3302 | 10926 | 1144 |  |  | 22 |  |  | 1 |  |  |  |  | 地下水位測定3m10㎝
3303 |  | 1147 |  |  | 21 |  |  | 1 |  |  |  |  | 地下水位測定2m27㎝
3304 |  | 1150 |  |  | 23 |  |  | 1 |  |  |  |  | 地下水位測定4m57㎝
3305 |  | 1152 |  | 1153 | 11 |  |  |  |  | 1 |  |  | 日射計掃除。ドームの内側に水滴がついていた。
3306 |  | 1159 |  | 1205 | 12 |  |  |  |  | 1 |  |  | 放射計ポリドーム交換。
3307 |  | 1207 |  | 1210 | 11,12 |  |  |  |  | 1 |  |  | 4成分放射計掃除
3308 | 10927 | 935 |  | 937 | 17,18,19,20 | 1 |  |  |  | 1 |  | C | 地温チャート紙のインク補充。
3309 | 10927 | 1400 |  | 1550 | 11 | 1 |  |  |  | 1 |  |  | ドーム内の水滴をクリーニングし、シリカゲルを交換。
3310 | 11003 | 1300 |  | 1500 | 16 | 1 |  |  |  | 1 |  | A | 鹿野さんにT_3について見ていただいた。
3311 | 11005 | 1518 | 11009 | 934 | 0 | 1 | [5 empty] | P,D | 日報NotePCがstopした。Restartさせた。
3312 |  | 1000 |  | 1500 | 0 | 1 | [5 empty] | P,D | PCをresetしてもプリントアウトデータが得られなかった。
3313 | 11010 | 700 |  | 1000 | 17,18,19,20 | 1 | [5 empty] | C | 地温チャート紙紙詰まり。
3314 | 11011 | 1015 |  | 1047 | [5 empty] | 1 |  | C | チャート紙交換。
3315 |  | 1554 |  |  | 11 |  |  |  |  | 1 |  |  | 日射計掃除
3316 |  | 1556 |  |  | 11,12 |  |  |  |  | 1 |  |  | 4成分放射計掃除
3317 |  | 1607 |  |  | 29 |  |  |  |  | 1 |  |  | ライシメーターの天秤を244.8kgに調整。
3318 | 11020 | 800 |  | 1800 | 29 | 1 | [5 empty] | A | センター停電に伴う、電源の変換などのため。
3319 |  | 800 |  |  | 0 | 1 | [5 empty] | A | センター停電に伴う、電源の変換などのため。
3320 |  | 1800 |  |  | 0 | 1 | [5 empty] | A | センター停電に伴う、電源の変換などのため。
3321 | 11021 | 800 | 11022 | 1100 | 1,31 | 1 | [5 empty] | A | センター停電に伴う、電源の変換などのため。
3322 |  | 800 |  |  | 0 | 1 | [5 empty] | A | センター停電に伴う、電源の変換などのため。
3323 |  | 900 |  |  | 29 | 1 | [5 empty] | A | センター停電に伴う、電源の変換などのため。
3324 |  | 1700 |  |  | 0 | 1 | [5 empty] | A | センター停電に伴う、電源の変換などのため。
3325 |  | 1700 | 11022 | 1100 | 2,3,4,5,6,7,8,9,10,11,12,13,14,15,16,17,18,19,20 | 1 | [5 empty] | A | センター停電に伴う、電源の変換などのため。
3326 |  | 1800 |  |  | 29 | 1 | [5 empty] | A | センター停電に伴う、電源の変換などのため。
3327 | 11021 |  |  |  |  | 1 | [5 empty] | A | 停電時のデータ気側について。10/20,8：00～1800と10/21、8：00～17：00→すべて欠測。10/20 8：00～18：00 10/219：00～18：00 →ET欠測。10/21 8：00～10/22 11：00までD U4欠測。10/21 17：00～10/22 11：00まで（U123、UW123、WT123、T123、I、Rn,、G1、ST1234）
3328 | 11021 | 1700 |  |  | 28 |  |  | 1 |  |  |  |  | 降水量は0mm
3329 |  | 1800 |  |  | 28 |  |  | 1 |  |  |  |  | 降水量は0mm
3330 |  | 1532 |  | 1537 | 14,15,16 | 1 | [5 empty] | C | インク補充のためstop
3331 |  | 1542 |  |  | 17,18,19,20 | 1 | [5 empty] | C | インク補充のためstop
3332 | 11024 | 925 | [9 empty] | C | 風TOPのチャート紙を5分分紙送りした。
3333 |  | 1430 |  |  | 21 | [5 empty] | 1 |  | GW1の井戸から水1リットルを採取。
3334 | 11025 | 2400 | 11026 | 901 | 2,3,4 | 1 | [5 empty] | C | 風TOPのチャート紙が紙詰まり。
3335 | 11026 | 1420 |  |  | 22 |  |  | 1 |  |  |  |  | 地下水位測定2m14㎝
3336 |  | 1422 |  |  | 21 |  |  | 1 |  |  |  |  | 地下水位測定1m60㎝
3337 |  | 1425 |  |  | 23 |  |  | 1 |  |  |  |  | 地下水位測定1m82㎝
3338 |  | 1430 |  |  | 11 |  |  |  |  | 1 |  |  | 日射計掃除。ドーム内に水滴がついていた。
3339 |  | 1433 |  | 1435 | 12 |  |  |  |  | 1 |  |  | 放射計ポリドーム交換。
3340 |  | 1437 |  |  | 11,12 |  |  |  |  | 1 |  |  | 4成分放射計掃除。
3341 | 11102 | 1035 |  | 1038 | 17,18,19,20 |  |  |  |  | 1 |  | C | インク補充などのメンテナンス
3342 | 11105 | 午後 | [8 empty] | 1 |  | NTサーバーがウイルス感染したため日報PCと切り離した。圃場のデータサーバーをHydroに移した。
3343 | 11107 | 2032 | 11109 | 2100 |  | 1 | [5 empty] | P,D | 日報PCがフリーズしたためデジタルデータは欠測。
3344 |  | 1539 |  | 1615 | [5 empty] | 1 |  | C | チャート紙の交換。
3345 | 11113 | 1423 |  |  | 11 |  |  |  |  | 1 |  |  | 日射計掃除
3346 |  | 1428 |  |  | 11,12 |  |  |  |  | 1 |  |  | ４成分計掃除
3347 | 11115 | 1507 | [7 empty] | 1 |  | P | 日報のプリントアウトがおかしいため、PC、プリンター共に再起動させる
3348 | 11126 | 1215 |  |  | 22 |  |  | 1 |  |  |  |  | 地下水位測定2m34cm
3349 |  | 1218 |  |  | 21 |  |  | 1 |  |  |  |  | 地下水位測定1m86cm
3350 |  | 1220 |  |  | 23 |  |  | 1 |  |  |  |  | 地下水位測定2m
3351 |  | 1226 |  | 1228 | 11 |  |  |  |  | 1 |  |  | 日射計掃除。ドームの内側にある水滴も拭き取る。
3352 |  | 1230 |  | 1234 | 12 |  |  |  |  | 1 |  |  | 放射計ポリドーム交換。
3353 |  | 1235 |  | 1238 | 11,12 |  |  |  |  | 1 |  |  | 4成分計掃除。
3354 | 11129 | 1426 |  | 1634 | [6 empty] | 1 | A | 日報PCフリーズ。欠測はなし。
3355 | 11204 | 1030 |  | 1430 | 17,18,19,20 | 1 |  |  |  |  | 1 | C | チャート紙が紙詰まりしていた。
3356 | 11206 | 1136 |  |  | 17,18,19,21 | [5 empty] | 1 | C | チャート紙の時刻あわせのため紙送りをする。
3357 | 11209 | 1732 |  | 1805 | [5 empty] | 1 |  | C | チャート紙の交換。
3358 | 11211 | 1108 |  | 1111 | 11 |  |  |  |  | 1 |  |  | 日射計掃除。ドーム内の水滴を取ると、チャート紙で２目盛弱少ない値になった。
3359 |  | 1117 |  | 1120 | 11,12 |  |  |  |  | 1 |  |  | 4成分計の掃除
3360 | 11212 | 1552 |  | 1610 | 17,18,19,20 | 1 | [5 empty] | C | インク補充などのメンテナンスをした。
3361 | 11218 | 1030 | [7 empty] | 1 |  | Ｐ | 日報PCデータ用のプリンターのインク交換。
3362 | 11220 | 1100 |  | 1630 | [6 empty] | 1 | A | 高速networkに切り替えの際、日報PCがhung。日報装置のサブネット、ゲートウェイを変更。このMachineのIP130.158.241.86. 16時半ごろから始動。
3363 | 11221 | 1037 |  | 1040 | [5 empty] | 1 |  | P | プリンターの紙送りがうまくいかないため日報PCの電源をきった。
3364 | 11226 | 1134 |  |  | 22 |  |  | 1 |  | 1 |  |  | 地下水位測定GW2 2m65cm
3365 |  | 1137 |  |  | 21 |  |  | 1 |  | 1 |  |  | 地下水位測定GW1 2m11cm
3366 |  | 1138 |  |  | 23 |  |  | 1 |  | 1 |  |  | 地下水位測定GW3 2m15cm
3367 |  | 1146 |  | 1149 | 11 |  |  |  |  | 1 |  |  | 日射計掃除
3368 |  | 1150 |  | 1156 | 12 |  |  |  |  | 1 |  |  | 放射計ポリドーム交換
3369 |  | 1158 |  | 1200 | 11,12, |  |  |  |  | 1 |  |  | 4成分計掃除
3370 | 11229 | 146 |  | 1255 | [6 empty] | 1 | A | 日報ノートPCフリーズ。完全なstop後reset。
3371 | 20101 |  | 20401 |  | 28 | 1 | [5 empty] | A | 雨量計トラブルのため欠測
3372 | 20101 |  | 20401 |  | 29 | 1 | [5 empty] | A | 日報PCトラブルのため欠測
3373 | 20102 |  | 20221 |  | 16 | 1 | [5 empty] | A | PCトラブルのため欠測多数
3374 | 20108 | 1155 |  |  | 11 |  |  |  |  | 1 |  |  | 日射計に水滴がついていたため掃除
3375 | 20109 | 800 |  | 1025 | 12 | 1 | [5 empty] | C | 放射計チャート紙紙づまり
3376 |  | 1206 |  | 1214 | 12,17,18,19,20 |  |  |  |  | 1 |  | C | 放射と地温のチャート紙交換
3377 |  | 1400 |  | 1930 | 14,15,16 | 1 | [5 empty] | C | 気温チャート紙紙づまり
3378 |  | 1930 |  | 1931 | 14,15,16 |  |  |  |  | 1 |  | C | 気温チャート紙交換
3379 | 20110 |  | 20111 | [6 empty] | 1 |  | A | 圃場内草刈り
3380 | 20110 | 950 |  | 1010 | 1,2,3,4,5,6,7,8,9,10,11,13,21,22,23,24,25,26,27,28,29,30,31 |  |  |  |  | 1 |  | C | チャート紙交換
3381 | 20111 | 1020 |  | 1132 | 2,5,8 | 1 |  |  |  | 1 |  |  | 1.6mの超音波風速計をSEからNW側に付替えた。11：32復帰。（11：00～12：00 U1,WT,UW欠測）
3382 |  | 1404 | 20115 | 916 |  | 1 | [5 empty] | P | 日報ノートPCフリーズ
3383 |  | 1400 | 20115 | 1300 | 1,5,6,7,8,9,10,11,12,16,33 | 1 | [5 empty] | A | PCトラブルのため欠測
3384 | 20115 | 1500 |  | 1600 | 29 | 1 |  |  |  | 1 |  |  | ライシメータ草刈り
3385 |  | 1534 |  |  | 11 |  |  |  |  | 1 |  |  | 日射計ドーム掃除
3386 |  | 1535 |  |  | 11,12 |  |  |  |  | 1 |  |  | 4成分計掃除
3387 | 20119 | 1118 | 20121 | 1430 |  | 1 | [5 empty] | P | 日報ノートPCフリーズ
3388 | 20119 | 1200 | 20121 | 1100 | 1,5,6,7,8,9,10,11,12,33 | 1 | [5 empty] | A | PCトラブルのため欠測
3389 | 20121 |  |  |  | 28 | 1 | [5 empty] | A | 降水量のデータが正しく取れていない。かなりの雨が降っているのに。
3390 | 20122 | 1430 |  |  | 28 |  |  |  |  | 1 |  |  | 雨量計の点検を行う。21日の雨は欠測。
3391 | 20125 | 1000 |  | 1004 | 17,18,19,20 | 1 |  |  |  | 1 |  | C | 地温チャート紙STOP。メンテナンス
3392 | 20127 |  |  |  | 28 | 1 | [5 empty] | A | 26,27日大雨が降ったのにカウントされていない。1月10日以降の降水量は欠測とする。
3393 | 20129 | 1121 |  |  | 22 |  |  | 1 |  | 1 |  |  | 地下水位測定GW2 1m72cm
3394 |  | 1125 |  |  | 21 |  |  | 1 |  | 1 |  |  | 地下水位測定GW1 1m46cm
3395 |  | 1128 |  |  | 23 |  |  | 1 |  | 1 |  |  | 地下水位測定GW3 1m55cm
3396 |  | 1132 |  | 1134 | 11 |  |  |  |  | 1 |  |  | 日射計掃除。ドーム内の水滴も。
3397 |  | 1135 |  | 1141 | 12 |  |  |  |  | 1 |  |  | 放射計ポリドーム交換
3398 |  | 1143 |  | 1145 | 11.12 |  |  |  |  | 1 |  |  | 4成分計掃除
3399 |  | 1150 |  | 1210 | 28 | 1 |  |  |  | 1 |  | A | 雨量計メンテナンス。雨はカウントしないが、手でマスを動かすとチャート紙に反応がある。
3400 | 20130 |  |  |  | 28 |  |  |  |  | 1 |  |  | 午後雨量計のチェック(晴れ)
3401 | 20131 | 330 |  | 915 | 5,6,7,8,9,10 | 1 | [5 empty] | C | Fluxのチャート紙紙詰まり
3402 | 20201 | 955 |  | 1001 | 14,15,16 | 1 |  |  |  | 1 |  | C | 気温のチャート紙。インクのメンテナンスSTOP。
3403 | 20204 |  |  |  | 28 |  |  |  |  | 1 |  |  | 雨量計のチェック。ますの部分を取り外した。
3404 | 20205 | 1300 |  |  | 28 |  |  |  |  | 1 |  |  | ルーチンの雨量計はデータマークに接続。辻村先生にお借りした雨量計をルーチン用出力ケーブルに接続。１転倒 0.2mm転倒。
3405 | 20206 | 1700 |  | 1730 | 28 |  |  |  |  | 1 |  |  | 昨日取り付けた雨量計をチェック。ルーチン記録計には雨はカウントされていなかった。データマークの結果、TOTAL16.5mm
3406 |  |  |  |  | 29 | 1 |  |  |  | 1 |  | C | ETの記録計ケーブルを切断、復活
3407 | 20209 | 1511 |  | 1552 | [5 empty] | 1 |  | C | チャート紙交換
3408 | 20212 | 1706 |  | 1707 | 11 |  |  |  |  | 1 |  |  | 日射計掃除
3409 |  | 1708 |  | 1710 | 11,12 |  |  |  |  | 1 |  |  | 4成分計掃除
3410 | 20221 | 1510 |  |  | 11 |  |  |  |  | 1 |  |  | 日射計掃除
3411 | 20222 | 1230 |  | 1400 | [6 empty] | 1 |  | 学生2人タワーに登る
3412 | 20226 | 1142 |  |  | 23 |  |  | 1 |  | 1 |  |  | 地下水位測定GW3 2m
3413 |  | 1145 |  |  | 22 |  |  | 1 |  | 1 |  |  | 地下水位測定GW2 2m12cm
3414 |  | 1147 |  |  | 21 |  |  | 1 |  | 1 |  |  | 地下水位測定GW1 1m90cm
3415 |  | 1155 |  | 1157 | 11 |  |  |  |  | 1 |  |  | 日射計掃除
3416 |  | 1200 |  | 1205 | 12 |  |  |  |  | 1 |  |  | 放射計ポリドーム交換
3417 |  | 1207 |  | 1210 | 11,12 |  |  |  |  | 1 |  |  | 4成分計掃除
3418 | 20304 | 1500 |  |  | 11 |  |  |  |  | 1 |  |  | 日射計チェック
3419 | 20307 | 950 |  | 2030 | 17,18,19,20 | 1 |  |  |  | 1 |  | C | 地温チャート紙紙詰まり
3420 | 20311 | 930 |  | 1100 | 14,15,16,24,25,26 | 1 |  |  |  | 1 |  | A | 横河メンテナンス
3421 |  | 1100 |  | 1130 | 27,28 | 1 |  |  |  | 1 |  | A | 横河メンテナンス
3422 |  | 1130 |  | 1210 | 21,22,23 | 1 |  |  |  | 1 |  | A | 横河メンテナンス
3423 |  | 1310 |  | 1530 | 23 | 1 |  |  |  | 1 |  | A | 横河メンテナンス
3424 |  | 1430 |  | 1630 | 14,15,16,21,,22,23,24,25,26,27,28,29,30 | 1 |  |  |  | 1 |  | A | 横河メンテナンス
3425 | 20312 | 900 |  | 1040 | 24,25,26 | 1 |  |  |  | 1 |  | A | 横河メンテナンス
3426 |  | 1040 |  | 1200 | 14,15,16,21,22,23,24,25,26,27,28,29,30 | 1 |  |  |  | 1 |  | A | 横河メンテナンス
3427 |  | 1250 |  | 1530 | 21,22,23 | 1 |  |  |  | 1 |  | A | 横河メンテナンス
3428 |  | 1530 |  | 1600 | 14,15,16,21,22,23,24,25,26,27,28,29,30 | 1 |  |  |  | 1 |  | A | 横河メンテナンス
3429 |  |  |  |  | 21,22,23 |  |  |  |  | 1 |  | C | 地下水位のチャート紙交換
3430 |  | 1735 |  |  | 11,12,13,14,15,16,17,18,19,20 |  |  |  |  | 1 |  | C | チャート紙交換
3431 | 20313 | 1000 |  |  | 2,5 | 1 |  |  |  | 1 |  | A | 1.6mのSATの位置をNW→SEに付替えた
3432 |  | 1338 |  | 1405 | 1,2,3,4,5,6,7,8,9,10,24,25,26,27,28,29 |  |  |  |  | 1 |  | C | チャート紙交換
3433 | 20315 | 1009 |  | 1031 |  | 1 | [5 empty] | C | 停電のためチャート紙stop
3434 |  | 1230 |  |  | 16 | 1 | [5 empty] | A | T3の値がT1,T2と比較して5℃ほど低い値となっているため、15日12：30以降は欠測とする。
3435 | 20319 | 1057 |  | 1059 | 14,15,16 | 1 | [5 empty] | C | 気温チャート紙の電源を一度resetした
3436 |  | 1157 |  | 1200 | 11 |  |  |  |  | 1 |  |  | 日射計掃除
3437 |  | 1202 |  | 1204 | 11,12 |  |  |  |  | 1 |  |  | 4成分計掃除
3438 | 20326 |  | 20327 |  | 28 | 1 | [5 empty] | A | 日報PCトラブルのため観測されず
3439 | 20329 |  |  |  | 28 | 1 | [5 empty] | A | 日報PCトラブルのため観測されず
3440 | 20331 |  |  |  | 28 | 1 | [5 empty] | A | 日報PCトラブルのため観測されず
3441 | 20401 | 1415 |  |  | 23 |  |  | 1 |  |  |  |  | 地下水位測定GW3 2m32cm
3442 | 20401 | 1421 |  |  | 21 |  |  | 1 |  |  |  |  | 地下水位測定GW1 2m11cm
3443 | 20401 | 1423 |  |  | 22 |  |  | 1 |  |  |  |  | 地下水位測定GW2 3m43cm
3444 | 20401 | 1427 |  | 1430 | 11 |  |  |  |  | 1 |  |  | 日射計掃除
3445 | 20401 | 1436 |  | 1518 | 12 |  |  |  |  | 1 |  |  | 放射計ポリドーム交換
3446 | 20401 | 1522 |  | 1640 | 11,12 |  |  |  |  | 1 |  |  | 4成分計掃除
3447 | 20401 |  |  |  | 28 |  | 1 |  |  | 1 |  |  | 新しい雨量計の設置（ルーチンに接続）
3448 | 20402 | 1715 |  | 1720 | 6,7,9,10 | 1 |  |  |  | 1 |  |  | SAT No.2,No.3 チェックのため欠測
3449 | 20402 | 0 |  | 2400 | 5,6,7,8,9,10,11,12,29,33 | 1 | [5 empty] | A | 日報PCトラブルのため欠測
3450 | 20402 | 100 |  | 2400 | 1 | 1 | [5 empty] | A | 日報PCトラブルのため欠測
3451 | 20403 | 100 |  | 2200 | 5,6,7,8,9,10,11,12,33 | 1 | [5 empty] | A | 日報PCトラブルのため欠測
3452 | 20403 | 100 |  | 2300 | 1,29 | 1 | [5 empty] | A | 日報PCトラブルのため欠測
3453 | 20403 | 2223 | 20403 | 1300 |  | 1 | [5 empty] | A | 日報PCフリーズ、リセット
3454 | 20404 | 1115 |  | 1200 | 28 |  |  |  |  | 1 |  |  | 雨量計にHoboロガー設置
3455 | 20405 | 1100 |  | 1830 | 11,12 |  |  |  |  | 1 |  |  | 日射計取り付け、放射計電源ケーブル取り外し
3456 | 20405 | 1500 |  | 1830 | 11,12,13 |  |  |  |  | 1 |  |  | 日射計アンプ調整（日射、放射、地中伝導熱欠測）
3457 | 20410 | 1230 |  | 1300 | [5 empty] | 1 |  | C | チャート紙交換
3458 | 20410 | 1300 |  | 1536 | 21,22,23,29 |  |  |  |  | 1 |  | C | チャート紙つまり(欠測）
3459 | 20411 | 1300 |  | 1500 | 6,7,9,10 | 1 |  |  |  | 1 |  |  | 南側のSAT横に赤外線取り付け
3460 | 20412 | 1524 |  | 1534 | 11 |  |  |  |  | 1 |  |  | 日射計ドームふき
3461 | 20412 | 1551 | [7 empty] | 1 |  |  | TERC時 15:51 ⇔ 16:18 JST
3462 | 20405 | 0 | 20430 | 2400 | 12 | 1 | [5 empty] | A | 日報PCトラブルのため欠測
3463 | 20501 | 0 | 20514 | 2400 | 12 | 1 | [5 empty] | A | 日報PCトラブルのため欠測
3464 | 20502 | 1602 |  | 1615 | 11 |  |  |  |  | 1 |  |  | 日射計ドームふき
3465 | 20502 |  |  |  | 28 |  |  |  |  | 1 |  |  | 雨量計のロガーはずし
3466 | 20512 | 1650 |  | 1710 | [5 empty] | 1 |  | C | チャート紙交換
3467 | 20514 | [9 empty] | 1 |  | データ変換器25分遅れ
3468 | 20514 | 1407 |  | 1452 | 11 |  |  |  |  | 1 |  |  | 日射計ドームふき
3469 | 20514 | 1440 |  |  | 12 |  |  | 1 |  | 1 |  |  | 放射収支計再開
3470 | 20519 | 1800 | 20524 | 2400 | 29 | 1 | [5 empty] | A | 日報PCトラブルのため欠測
3471 | 20520 | 0 | 20524 | 2200 | 5,6,7,8,9,10,11,12,33 | 1 | [5 empty] | A | 日報PCトラブルのため欠測
3472 | 20520 | 0 | 20523 | 2400 | 1 | 1 | [5 empty] | A | 日報PCトラブルのため欠測
3473 | 20520 | 1200 |  |  | 16 | 1 | [5 empty] | A | 日報PCトラブルのため欠測
3474 | 20521 | 900 |  | 1100 | 16 | 1 | [5 empty] | A | 日報PCトラブルのため欠測
3475 | 20521 | 1500 |  | 1600 | 16 | 1 | [5 empty] | A | 日報PCトラブルのため欠測
3476 | 20522 |  |  |  |  | 1 | [5 empty] | A | 日報PCトラブルのため多数欠測
3477 | 20522 | 1030 |  | 1040 | 6,7,9,10 | [5 empty] | 1 |  | 南側SATアームを動かす
3478 | 20529 | 1400 |  | 1600 | [5 empty] | 1 |  |  | 圃場内に設置されているケーブル類を高さ１mくらいに上げて固定。
3479 | 20530 |  |  |  | 11 |  |  |  |  | 1 |  |  | 日射計のそうじ
3480 | 20602 | 400 |  | 1520 | 2,4 | 1 |  |  |  |  | 1 | C | チャート紙紙づまり（風）
3481 | 20604 | 2100 | 20605 | 1200 | 2,4 | 1 |  |  |  |  | 1 | C | チャート紙紙づまり（風）
3482 | 20606 | 900 | 20611 | 1000 |  | 1 |  |  |  |  | 1 | P | プリンタ停止
3483 | 20610 | 1255 |  | 1338 | [5 empty] | 1 |  | C | チャート紙交換
3484 | 20617 | 300 |  | 1100 |  | 1 |  |  |  | 1 |  | P | プリンタ停止、インク交換
3485 | 20618 |  |  |  | 29 | 1 |  |  |  | 1 |  | A | 強制排水のため欠測
3486 | 20620 |  |  |  | 6,7,9,10 |  |  |  |  | 1 |  |  | 1.6mの超音波風速計の高度を2mに上げた。
3487 | 20621 | 1155 |  | 1205 | 11 |  |  |  |  | 1 |  |  | 日射計ドームふき
3488 | 20710 | 1100 |  |  | 12 | 1 |  |  |  | 1 |  | C | 放射のチャート紙紙づまり。放射のみチャート紙交換。
3489 | 20710 |  |  |  | 29 | 1 |  |  |  | 1 |  | A | 強制排水のため欠測
3490 | 20711 |  | 20712 |  | 29 | 1 | [5 empty] | A | 日報PCトラブルのため欠測
3491 | 20712 | 832 |  |  | 14,15,16,17,18,1920 |  |  |  |  | 1 |  | C | チャート紙交換
3492 | 20712 | 1040 |  | 1100 | 1,2,3,4,5,6,7,8,9,10,11,12,13,21,22,23,24,25,28,29,30,33 |  |  |  |  | 1 |  | C | チャート紙交換
3493 | 20712 | 1045 |  |  | 11 |  |  |  |  | 1 |  |  | 日射計ドームふき
3494 | 20728 | 1600 | 20729 | 840 | 2,4 | 1 |  |  |  |  | 1 | C | チャート紙紙づまり（風）
3495 | 20729 | 1310 |  | 14010 | [5 empty] | 1 |  |  | タワーでの作業
3496 | 20729 | 1420 |  |  | 29 | 1 |  |  |  | 1 |  |  | ライシメータ重りの調整
3497 | 20729 |  |  |  | 29 | 1 | [5 empty] | A | 日報PCトラブルのため欠測
3498 | 20801 | 2200 |  | 2210 |  | 1 | [5 empty] | A | 停電
3499 | 20810 |  |  |  | 12 |  |  |  |  | 1 |  | C | チャート紙交換（放射）
3500 | 20812 | 940 |  | 1050 | 1,2,3,4,5,6,7,8,9,10,11,13,14,15,16,17,18,19,20,21,22,23,24,25,28,2930,33 |  |  |  |  | 1 |  | C | チャート紙交換（地温、気温、WT,UW,風、露点、地下水位、蒸発）
3501 | 20821 | 1000 |  |  | 29 | 1 |  |  |  | 1 |  |  | ライシメータて天秤の調整 71.2ｋｇ→268.9ｋｇ
3502 | 20906 |  |  |  | 29 | 1 | [5 empty] | A | 強制排水のため欠測
3503 | 20909 | 2400 |  |  | 29 | 1 | [5 empty] | A | 日報PCトラブルのため欠測
3504 | 20910 | 900 |  | 1000 | 29 | 1 | [5 empty] | A | 日報PCトラブルのため欠測
3505 | 20911 | 920 |  | 1025 | [5 empty] | 1 |  | C | チャート紙交換（放射、気温、地温、WT,UW,風、露点、地下水位、蒸発）
3506 | 20913 | 2300 |  | 2400 | 29 | 1 | [5 empty] | A | 日報PCトラブルのため欠測
3507 | 20914 | 2300 |  |  | 29 | 1 | [5 empty] | A | 日報PCトラブルのため欠測
3508 | 20915 | 0 |  | 2400 | 29 | 1 | [5 empty] | A | 日報PCトラブルのため欠測
3509 | 20916 | 0 |  | 2400 | 29 | 1 | [5 empty] | A | 日報PCトラブルのため欠測
3510 | 20917 | 955 |  |  | 29 | 1 |  |  |  | 1 |  | A | ライシメータ1620Kgで止まる。13日深夜からか？天秤調整（OL→130.5kg)のため欠測
3511 | 20922 | 2200 |  | 2400 | 29 | 1 |  |  |  | 1 |  | A | 天秤調整のため欠測
3512 | 20923 | 11,19 |  |  | 29 | 1 | [5 empty] | A | 日報PCトラブルのため欠測
3513 | 20924 | 1600 |  |  | 29 | 1 | [5 empty] | A | 日報PCトラブルのため欠測
3514 | 21001 |  |  |  | 29 | 1 | [5 empty] | A | 日報PCトラブルのため欠測多数
3515 | 20920 |  | 21001 |  | 16 | 1 | [5 empty] | A | 日報PCトラブルのため欠測多数
3516 | 21010 | 2000 | 21011 | 830 | 3,14,15,16 | 1 |  |  |  |  | 1 | C | チャート紙紙づまり（気温）
3517 | 21028 |  | 21029 | [6 empty] | 1 |  |  | 圃場内草刈り
3518 | 21010 | 2000 | 21011 | 830 | 14,15,16 | [5 empty] | 1 |  | 気温 チャート紙詰まり。
3519 | 21011 | 910 |  | 1000 | [5 empty] | 1 |  | C | チャート紙交換（地温、気温、放射、WT,UW、風、露点、地下水位、蒸発、）
3520 | 21015 |  | 21016 |  | 16 | 1 | [5 empty] | A | 日報PCトラブルのため欠測多数
3521 | 21019 | 0 | 21020 | 1700 |  | 1 |  |  |  |  | 1 | A | 停電
3522 | 21019 | 735 | [7 empty] | 1 |  | A | 電圧チェック
3523 | 21019 | 745 | [7 empty] | 1 |  | A | 打点記録の電源を止め、電源の入れ換え。スライダック３不調、コンセント７はデンドラ２につける。
3524 | 21019 | [8 empty] | 1 |  |  | データ収録システム用PCのUPSがうまく働かないため、PC電源はデンドラ２から取ることにする。
3525 | 21020 | [8 empty] | 1 |  |  | 電源切り換え、スタートam7:22-終7:23。Note PC 19日15:54でSTOP。
3526 | 121022 |  |  |  | 29 |  |  |  |  | 1 |  |  | ライシメータの重量調整
3527 | 21028 | 1200 | 21029 | 900 | 1,5,6,7,8,9,10,11,12,33 | 1 | [5 empty] | A | データPC収録用PC停止(データ欠測は14時まで）
3528 | 21025 |  | 21026 |  | 16 | 1 | [5 empty] | A | 日報PCトラブルのため欠測多数
3529 | 21028 | 1600 |  | 1700 | 17 | 1 | [5 empty] | A | 日報PCトラブルのため欠測
3530 | 21029 | 500 |  | 600 | 17 | 1 | [5 empty] | A | 日報PCトラブルのため欠測
3531 | 21028 | 2100 |  | 2400 | 25 | 1 | [5 empty] | A | 日報PCトラブルのため欠測(チャート紙印字判読不能）
3532 | 21029 | 100 |  | 1400 | 25 | 1 | [5 empty] | A | 日報PCトラブルのため欠測(チャート紙印字判読不能）
3533 | 21102 |  | 21231 |  | 16 | 1 | [5 empty] | A | 日報PCトラブルのため欠測
3534 | 21111 | 920 |  | 1005 | [5 empty] | 1 |  | C | チャート紙交換（地温、気温、放射、WT,UW,風、露点、地下水位、蒸発）
3535 | 21125 | 1940 | 21126 | 826 | 2,4 | 1 | [5 empty] | C | チャート紙紙づまり（風）
3536 | 21210 |  |  |  | 29 | 1 | [5 empty] | A | 日報PCトラブルのため欠測多数
3537 | 21211 | 1035 |  | 1120 | [5 empty] | 1 |  | C | チャート紙交換（地温、気温、放射、WT,UW,風、露点、地下水位、蒸発）
3538 | 21218 |  | 21219 | [6 empty] | 1 |  |  | 圃場内草刈り
3539 | 21225 | 1955 | 21226 | 827 | 2,4 | 1 |  |  |  |  | 1 | C | チャート紙紙づまり（風）
3540 | 21225 | 500 |  | 700 | 29 | 1 |  |  |  |  | 1 |  | 日報PCトラブルのため欠測
3541 | 21226 | 530 |  | 1610 | 6,7,9,10 |  |  |  |  | 1 |  |  | 1.6mの超音波風速計を南東から北西に付け替え。
3542 | 21226 | 1646 | 21227 | 1030 |  | 1 | [5 empty] | A | PC停止、再起動
3543 | 21226 | 1400 |  | 2400 | 2,3,4,5,6,7,8,9,10,11,12,33 | 1 | [5 empty] | A | 日報PCトラブルのため欠測
3544 | 21226 | 0 |  | 2400 | 1,29 | 1 | [5 empty] | A | 日報PCトラブルのため欠測
3545 | 21227 | 100 |  | 1300 | 1,2,3,4,5,6,7,8,9,10,11,12,33 | 1 |  |  |  | ? |  | A | 日報PCトラブルのため欠測
3546 | 21227 | 100 |  | 1500 | 29 | 1 | [5 empty] | A | 日報PCトラブルのため欠測
3547 | 30110 | 940 |  | 1020 | 1,2,3,4,5,6,7,8,9,10,11,12,13,14,15,16,17,18,19,20,21,22,23,24,25,26,29 |  |  |  |  | 1 |  | C | チャート紙交換（地温、気温、放射、WT,UW,風、露点、地下水位、蒸発）
3548 | 30115 |  | 30116 | [6 empty] | 1 |  |  | メンテナンス（横河電子）
3549 | 30115 |  | 30117 | [6 empty] | 1 |  |  | メンテナンス（カイジョー）
3550 | 30124 | 1035 |  | 1230 | 29 |  |  | 1 |  | 1 |  |  | ライシメーター重量チェック（4kgオモリ, 1.2mm相当）;10:35199.3kg,10:40‐199.3kg(チェク開始),10:50‐201.4kg,11:00‐0：0：00-202.9ｋｇ 31mm,12:00‐0mm,12:30‐オモリ撤去
3551 | 30210 | 830 |  | 915 | 1,2,3,4,5,6,7,8,9,10,11,12,13,14,15,16,17,18,19,20,21,22,23,24,25,26,29 |  |  |  |  | 1 |  | C | チャート紙交換（地温、気温、放射、風、露点、地下水位、蒸発）、WT,UWは1/29 12：30で停止（故障のため。）
3552 | 30210 | 1328 |  | 1343 | 2,5,8 | 1 |  |  |  | 1 |  |  | 13：28SAT 1(1.6mm)停止、四成分で温度を計測していることを確認。13：43復帰。
3553 | 30214 | 1000 |  | 1100 |  | 1 |  |  |  | 1 |  | A | 10分程の停電
3554 | 30313 | 1310 |  | 1345 | 1,2,3,4,5,6,7,8,9,10,11,12,13,14,15,16,17,18,19,20,21,22,23,24,25,26,29 |  |  |  |  | 1 |  | C | チャート紙交換（地温、気温、放射、風、露点、地下水位、蒸発）
3555 | 30317 |  | 30326 | [6 empty] | 1 |  |  | タワー塗装
3556 | 30322 | 600 | [8 empty] | 1 | P | 用紙づまり
3557 | 30325 | 1550 | 30326 | 822 | 1,2,3,4 |  |  |  |  | 1 |  | C | チャート紙詰まり プリンタインク交換
3558 | 30331 | 100 |  | 800 | [6 empty] | 1 | P | プリンタ紙詰まり
3559 | 30331 | 100 |  | 1000 | [6 empty] | 1 | P | プリンタ紙詰まり
3560 | 30414 | [8 empty] | 1 |  | C | チャート紙交換
3561 | 30423 | 1200 | 30430 | 2400 | 0 | 1 |  |  |  | 1 |  |  | データ収集システムの改修に伴い欠測
3562 | 30423 |  |  |  | 2,5,8 | 1 |  |  |  | 1 |  |  | SAT北西→南東
3563 | 30504 | 1200 | 30516 | 1800 | [6 empty] | 1 | P | 印刷可能の状態で、印刷されず。
3564 | 30515 | 915 |  |  | 14,15,16 |  |  |  |  | 1 |  | C | チャート紙交換 (気温)
3565 | 30517 | 100 | 30606 | [7 empty] | 1 | P | 印刷可能の状態で、印刷されず。
3566 | 30616 | 910 |  |  | 14,15,16 |  |  |  |  | 1 |  | C | チャート紙交換
3567 | 30626 | 1130 |  | 1150 | 2,5,8 |  |  |  |  | 1 |  |  | SAT1.6mm→2.2mm
3568 | 30710 |  | 30712 | [6 empty] | 1 |  |  | 圃場草刈
3569 | 30718 | 927 |  |  | 14,15,16 |  |  |  |  | 1 |  | C | チャート紙交換(気温)
3570 | 30821 | 600 |  | 806 | [6 empty] | 1 | C | チャート紙用紙切れ
3571 | 30821 | 927 |  |  | 14,15,16 |  |  |  |  | 1 |  | C | チャート紙交換 (気温)
3572 | 30830 | 200 | 30901 | 1045 | 14,15,16 | [5 empty] | 1 | C | チャート紙紙詰まり(気温)
3573 | 30917 | 936 |  | 948 | 2,5,8 | 1 | [6 empty] | AD801係数チェックのため電源OFF
3574 | 30917 | 959 |  | 1005 | 2,5,8 | 1 |  |  | 1 |  |  |  | AD801‐No.1‐電源OFF;WT用FLUX‐meter(UDF-03)‐テストのためDip‐SW変更(旧:K1=1,K2=10,K3=10,K4=5→新:K1=10,K2=10,K3=1,K4=5)
3575 | 30922 | 1400 |  |  | 14,15,16 |  |  |  |  | 1 |  | C | チャート紙交換(最後のチャート紙)(気温)
3576 | 30929 | 916 | [7 empty] | 1 |  | D | フロッピー交換 pc(7:57)
3577 | 31010 | 1400 |  | 1410 | 11,12 |  |  |  |  | 1 |  |  | 日射計そうじ 放射計 ポリドーム交換 四成分計そうじ
3578 | 31015 | 1140 |  | 1330 | 21,22 | 1 |  |  |  | 1 |  |  | 観測井2ｍと10mのポンプアップ(2mは約10ℓ,10mは約150ℓポンプアップ)
3579 | 31018 | 800 |  | 1700 |  | 1 | [5 empty] | A | 停電
3580 | 31024 | 1800 |  |  | 14,15,16 | [5 empty] | 1 | C | 気温チャート紙終了交換せず
3581 | 31027 | 1030 |  |  | 11 |  |  |  |  | 1 |  |  | 日射計そうじ 四成分計そうじ
3582 | 31112 | 1342 |  | 1350 | 11 |  |  |  |  | 1 |  |  | 日射計そうじ 四成分計そうじ
3583 | 31208 | 1525 |  | 1535 | 12 |  |  |  |  | 1 |  |  | 四成分計 ポリドーム交換
3584 | 31209 |  | 31217 |  |  | 1 | [6 empty] | MD9不調
3585 | 31215 | [8 empty] | 1 |  |  | 草刈
3586 | 31217 | [8 empty] | 1 |  | A | クリマテックによる観測機器点検、気圧計（PTB210）の設置
3587 | 31219 | 1555 |  | 1630 | 2,5,8 | 1 |  |  |  | 1 |  |  | SAT南東→北西
3588 | 31224 | 1004 |  | 1010 | 11,12 |  |  |  |  | 1 |  |  | 四成分計 日射計
3589 | 40112 | 1600 |  | 1610 | 11,12 |  |  |  |  | 1 |  |  | 四成分計 日射計 ポリドーム交換
3590 | 40122 | 1340 |  |  | 11,12 |  |  |  |  | 1 |  |  | 四成分計 日射計
3591 | 40126 | 1350 |  | 1430 | 21,22 |  |  |  |  | 1 |  |  | 観測井チェック
3592 | 40203 | 1048 |  | 1052 | 8 | 1 |  |  | 1 |  |  |  | AD801 No.1 WT用フラックスメーター係数変更K1=10を1 K2=10を10 K3=1を10 K4=5を５(2003/9/17テストのため変更した係数を元に戻した)
3593 | 40209 | 1030 |  | 1050 | 12 |  |  |  |  | 1 |  |  | ポリドーム交換
3594 | 40218 | 930 |  | 1130 | 23 | [5 empty] | 1 |  | 観測井No３埋め戻し終了
3595 | 40218 |  | 40226 |  | 11,12 | 1 |  |  |  | 1 |  |  | 四成分計、検定のため、欠測
3596 | 40224 | 1330 |  | 1335 | 11 |  |  |  |  | 1 |  |  | ふきそうじだけ
3597 | 40225 | 1630 |  | 1700 | 21,22 |  |  |  |  | 1 |  |  | 地下水位データ補正
3598 | 40304 | 930 |  | 940 |  | 1 | [5 empty] | A | 圃場 データ収録室 停電
3599 | 40312 | 1050 |  | 1110 | 12,21,22 |  |  |  |  | 1 |  |  | ポリドーム交換 地下水位測定
3600 | 40323 | 1500 |  | 1540 | 11,12,29 |  |  |  |  | 1 |  |  | 日射計 四成分計 ポリドーム交換 ライシメータ重量調整
3601 | 40401 | 925 | [7 empty] | 1 |  | D | フロッピー交換
3602 | 40409 | 1110 |  | 1150 | 2,5,8 | 1 |  |  |  | 1 |  |  | SAT北西→南東
3603 | 40415 | 1030 |  | 1042 | 11,21,22 |  |  | 1 |  | 1 |  |  | 四成分計 日射計 カップ掃除 地下水位測定 (GWN01(2m) 1.854(-0.2)m N02(10m) 2.482(-0.2)m New2m 2.222(-0.53)m) 正味放射計ポリドーム内に水滴あり。 午後、 暫定公開中の新収録システムデータのうち、MET.DATに異常のあることを確認。クリマテックに対応を依頼
3604 | 40415 | [8 empty] | 1 |  |  | 午後暫定公開中の新収録システムの打ち、MET,DATに異常のあることを確認。夕方、クリマテックの田中氏に対応を依頼
3605 | 40416 | 1035 |  |  | 29 |  |  |  |  | 1 |  |  | ライシメータ重量調整99.0kg→175.4kg
3606 | 40421 | 1600 |  |  | 28 |  |  |  |  | 1 |  |  | 雨量計の内部をチェック 異常なし（転倒マスは動かさなかった）
3607 | 40421 | 1605 |  | 1615 | 12 | 1 |  |  |  | 1 |  |  | 正味放射計点検修理のため取り外し
3608 | 40421 | 1622 |  |  | 35 |  |  | 1 |  | 1 |  |  | New-Gw(2m)測定: 2.320(-0.53)m
3609 | 40426 | 1725 |  |  | 35 |  |  | 1 |  | 1 |  |  | New-Gw(2m)測定: 2.368(-0.53)m
3610 | 40428 | 906 |  | 908 | 11,12 |  |  |  |  | 1 |  |  | 四成分計カップ掃除 下向きドームややよごれあり、上向きドームがたつきあり。
3611 | 40428 | 910 |  |  | 11 |  |  |  |  | 1 |  |  | 日射計カップ掃除
3612 | 40428 | 915 |  | 920 | 21,22,35 |  |  | 1 |  | 1 |  |  | 地下水位測定 [No.1]2.003-0.20m,[No.2] 2.616-0.20m [New] 2.382-0.53m
3613 | 40428 | 1725 |  | 1730 | 11,12 |  |  |  |  | 1 |  |  | 四成分計の修理。上向きドーム修理六角レンチで締めなおし水平を取り戻した
3614 | 40507 | 1335 |  |  | 28 | [5 empty] | 1 |  | 見学対応 雨量計動作の実演 1パルス
3615 | 40507 | 1515 |  | 1550 | 28 |  |  |  |  | 1 |  |  | 雨量計チェックその１ ２０回転倒×2回 +α
3616 | 40508 | 1205 |  | 1305 | 28 |  |  |  |  | 1 |  |  | 雨量計チェックその２ ２０回転倒×3+α 雨量計不調の原因●転倒マスに有機皮膜→水切れが悪くなる→重量バランスを崩し転倒により多くの水が必要になっていた。皮膜をふきとり水切れ改善 対策＝定期的に転倒ますを拭き掃除
3617 | 40517 | 1420 |  | 1422 | 11,12 |  |  |  |  | 1 |  |  | 四成分計カップ掃除 下向きドームややよごれ気味
3618 | 40517 | 1425 |  |  | 11 |  |  |  |  | 1 |  |  | 日射計掃除 若干汚れ
3619 | 40517 | 1435 | [5 empty] | 1 |  |  |  |  | 地下水位測定[No.1]2.182‐0.20m,[No.2]2.792‐0.20m,[New]2.524‐0.53m（溜まり水っぽい）。雨量計周り草刈
3620 | 40520 | 1110 |  |  | 29 |  |  |  | 1 | 1 |  |  | ライシメータ 重量調整238.1kg→155.2kg
3621 | 40526 | 1600 |  | 1740 | 28 |  |  |  |  | 1 |  |  | 雨量計の検定その３ ケーブルをはずして行ったので、収録データの影響はないはず。１回目435→90ｍ? ２回目490→165ｍ?外側のおおいや転倒マス上部の水受けを十分に洗浄した。
3622 | 40527 | 1630 |  | 1635 | 11,12 |  |  |  |  | 1 |  |  | 四成分計カップ掃除 下側の長波と上側の短波が若干汚れ気味
3623 | 40527 | 1635 |  |  | 11 |  |  |  |  | 1 |  |  | 全天日射計カップ拭き掃除 わずかに汚れあり
3624 | 40527 | 1640 |  | 1645 | 21,22,35 |  |  | 1 |  | 1 |  |  | 地下水位測定 [No.1]1.766-0.20m,[No.2] 2.300-0.20m,[New]2.126-0.53m
3625 | 40528 | 1105 |  |  | 29 |  |  |  | 1 | 1 |  |  | ライシメータ 重量調整 99.2kg→150.4kg
3626 | 40615 | 1058 |  |  | 11,12 |  |  |  |  | 1 |  |  | 四成分計カップ掃除 ほぼ汚れなし
3627 | 40615 | 1102 |  |  | 11 |  |  |  |  | 1 |  |  | 全天日射計カップ拭き掃除 やや汚れ気味
3628 | 40615 | 1108 |  | 1112 | 21,22,35 |  |  | 1 |  | 1 |  |  | 地下水位測定[No.1] 1.892-0.20m,[No.2] 2.398-0.20m,[New]2.258-0.53m
3629 | 40628 | 1510 |  |  | 29 |  |  |  |  | 1 |  |  | ライシメータ 重量調整 89.1kg→121.7Kg
3630 | 40629 | 1615 |  |  | 12 |  |  |  |  | 1 |  |  | 修理から戻った正味放射計を再設置 正常動作を確認 ポリドームはすでについていたものを差し当たり使用し、様子を見る
3631 | 40630 | 1232 |  | 1245 | 2,5,8 |  |  |  | 1 | 1 |  |  | SAT1.6mm→2.2mm
3632 | 40630 | 1255 |  | 1305 | 12 |  |  |  |  | 1 |  |  | 正味放射計 ポリドーム交換
3633 | 40703 | 1225 |  | 1230 | 21,22,35 |  |  | 1 | 1 |  |  |  | 地下水位測定 [No.1]2.226－0.20ｍ,[No.2] 2.682-0.20m,[New]2.535-0.53m
3634 | 40703 | 1235 |  | 1238 | 11,12 |  |  |  |  | 1 |  |  | 四成分計カップ掃除 若干汚れ気味
3635 | 40703 | 1240 |  |  | 11 |  |  |  |  | 1 |  |  | 全天日射計カップ拭き掃除 ほぼ汚れなし
3636 | 40705 | 1310 |  |  | 29 | [7 empty] | ライシメータ 重量調整 67.0kg→178.0ｋｇ
3637 | 40707 | 1110 |  | 1140 | 1,2,3,4,35 |  |  |  | 1 | 1 |  |  | プログラム修正(Ver.19);1)‐SATの水平風が2倍になっていたのを修正。2)‐風向の値に+169°の補正値を付加。3)‐新しい井戸の換算式を、地価水位（m）=-1.089×電圧+1.1913に変更。
3638 | 40707 | 1230 |  | 1330 | 17,18,19,20 | [5 empty] | 1 |  | 地温データの異常を調査→全深度で瞬間値が3～5℃変動する 今後対策を検討する
3639 | 40715 | 1528 |  |  | 0 | 1 | [5 empty] | A | 雷雨に伴う停電 1回の停電は10～20秒程度。データ収録システムは、すべてバックアップされているが、一部測器（ライシメータなど）に異常値が見られる可能性あり。
3640 | 40715 | 1620 |  |  | 0 | 1 | [5 empty] | A | 雷雨に伴う停電
3641 | 40716 | 1800 |  | 1830 |  | 1 | [5 empty] | A | 18:00～18：30にかけて数回停電。１8：30過ぎの落雷でアカマツ林にケーブルが延びている圃場西側の分電盤のブレーカーが落ちた。翌日正午頃入れなおした。
3642 | 40723 | 1720 |  | 1740 | 21,22,35 |  |  | 1 |  | 1 |  |  | 地下水位測定 [No.1]2.454－0.20ｍ,[No.2] 3.154-0.20m,[New]枯渇。No.1 No.2の周囲を草刈。
3643 | 40723 | 1745 |  | 1748 | 11,12 |  |  |  |  | 1 |  |  | 四成分計カップ掃除 下側短波のカップの中央付近結構汚れてた、
3644 | 40723 | 1750 |  |  | 11 |  |  |  |  | 1 |  |  | 全天日射計カップ拭き掃除 若干汚れあり
3645 | 40802 | 1425 |  |  | 29 |  |  |  |  | 1 |  |  | ライシメータ 重量調整306.0kg→218.5kg
3646 | 40811 | 1655 |  | 1705 | 21,22,35 |  |  | 1 |  |  |  |  | 地下水位測定[No.1]2.274－0.20ｍ,[No.2]2.854-0.20m,[New]2.518-0.53m
3647 | 40811 | 1710 |  | 1712 | 11,12 |  |  |  |  | 1 |  |  | 四成分計カップ掃除 下側のカップ２つわずかに汚れあり
3648 | 40811 | 1715 |  |  | 11 |  |  |  |  | 1 |  |  | 全天日射計カップ拭き掃除 ほぼ汚れなし
3649 | 40811 | 1716 |  | 1728 | 12 |  |  |  |  | 1 |  |  | 正味放射計 ポリドーム交換
3650 | 40827 | 1505 |  | 1515 | 21,22,35 |  |  | 1 |  |  |  |  | 地下水位測定 [No.1]2.385－0.20ｍ,[No.2] 3.092-0.20m,[New]2.548-0.53m
3651 | 40827 | 1519 |  | 1521 | 11,12 |  |  |  |  | 1 |  |  | 四成分計カップ拭き掃除 下側短波やや汚れあり
3652 | 40827 | 1527 |  |  | 11 |  |  |  |  | 1 |  |  | 全天日射計カップ拭き掃除
3653 | 40906 | 1200 |  |  | 2,5,8 |  |  |  | 1 |  | 1 |  | １番下のSATに緑のロープがかかっていたのを発見。9/1～2日ごろにはなかったためそれ以降に風で引っかかった模様。この間のデータの利用に関して注意。
3654 | 40906 | 1715 |  |  | 29 |  |  | 1 |  | 1 |  |  | ライシメータ 重量調整 269.0kg→220.4kg
3655 | 40914 | 1720 |  | 1728 | 21,22,35 |  |  | 1 |  |  |  |  | 地下水位測定 [No.1]2.254－0.20ｍ,[No.2] 3.084-0.20m,[New]2.502-0.53m
3656 | 40914 | 1734 |  | 1737 | 11,12 |  |  |  |  | 1 |  |  | 四成分計カップ拭き掃除 下側短波やや汚れあり
3657 | 40914 | 1740 |  |  | 11 |  |  |  |  | 1 |  |  | 全天日射計カップ拭き掃除 ほぼ汚れなし 周囲のススキの穂などを刈り込む
3658 | 40914 | 1748 |  | 1800 | 12 |  |  |  |  | 1 |  |  | 正味放射計 ポリドーム交換 正常に終了
3659 | 40917 | 1535 |  |  | 29 |  |  |  | 1 |  |  |  | ライシメータ 重量調整93.1kg→178.8ｋｇ
3660 | 40924 | 1540 |  |  | 29 |  |  |  | 1 |  |  |  | ライシメータ 重量調整282.7k→218.8kg
3661 | 41001 | 1125 |  | 1135 | 21,22,35 |  |  | 1 |  |  |  |  | 地下水位測定 [No.1]1.867－0.20ｍ,[No.2]2.495-0.20m,[New]2.141-0.53m
3662 | 41001 | 1137 |  | 1141 | 11,12 |  |  |  |  | 1 |  |  | 四成分計カップ拭き掃除 下側短波やや汚れあり
3663 | 41001 | 1145 |  |  | 11 |  |  |  |  | 1 |  |  | 全天日射計カップ拭き掃除 ほぼ汚れなし
3664 | 41014 | 1018 |  | 1025 | 21,22,35 |  |  | 1 |  |  |  |  | 地下水位測定 [No.1]1.126－0.20ｍ,[No.2] 1.696-0.20m,[New]1.430-0.53m
3665 | 41014 | 1035 |  | 1040 | 11,12 |  |  |  |  | 1 |  |  | 四成分計カップ拭き掃除 下側の２つの汚れが目立つ（水滴の乾いた後など）上側短波若干汚れ気味
3666 | 41014 | 1047 |  |  | 11 |  |  |  |  | 1 |  |  | 全天日射計カップ拭き掃除 ほぼ汚れなし
3667 | 41014 | 1049 |  | 1102 | 12 |  |  |  |  | 1 |  |  | 正味放射計ポリドーム交換 内部にやや曇りあり 除湿機は作動中 長雨のために除湿能力を超えたのか？
3668 | 41016 | 740 |  | 1710 |  | 1 |  |  |  |  | 1 | A | 全学停電のため予備電源につなぎ替える7：40旧ロガー②7：41新ロガーZODIAC停止してしまった。③7：43⑤、⑥ Zodiac 停止してしまった。17：10分復旧
3669 | 41017 | 745 |  | 1705 |  | 1 |  |  |  |  | 1 | A | 全学停電のため予備電源につなぎ替える。17：05復旧
3670 | 41104 | 1503 |  | 1510 | 21,22,35 |  |  | 1 |  |  |  |  | 地下水位測定 [No.1]1.511－0.20ｍ,[No.2]1.872-0.20m,[New]1.897-0.53m
3671 | 41104 | 1512 |  | 1515 | 11,12 |  |  |  |  | 1 |  |  | 四成分計カップ拭き掃除 下側の短波汚れ目立つ 上側の短波も若干汚れ
3672 | 41104 | 1520 |  |  | 11 |  |  |  |  | 1 |  |  | 全天日射計カップ拭き掃除 若干汚れ気味
3673 | 41118 | 1135 |  | 1140 | 21,22,35 |  |  | 1 |  |  |  |  | 地下水位測定 [No.1]1.618－0.20ｍ,[No.2]2.180-0.20m,[New]2.022-0.53m
3674 | 41118 | 1144 |  | 1148 | 11,12 |  |  |  |  | 1 |  |  | 四成分計カップ拭き掃除 下側の短波汚れ目立つ 上側の短波も若干汚れ
3675 | 41118 | 1151 |  |  | 11 |  |  |  |  | 1 |  |  | 全天日射計カップ拭き掃除 若干汚れ気味
3676 | 41118 | 1153 |  | 1205 | 11 |  |  |  |  | 1 |  |  | 正味放射計ポリドーム交換
3677 | 41203 | 1203 |  | 1208 | 21,22,35 |  |  | 1 |  |  |  |  | 地下水位測定 [No.1]1.832－0.20ｍ,[No.2]2.228-0.20m,[New]2.254-0.53m
3678 | 41203 | 1212 |  | 1215 | 11,12 |  |  |  |  | 1 |  |  | 四成分計カップ拭き掃除 上側の短波やや汚れ目立つ 下側の長波のファンから異音が聞こえる
3679 | 41203 | 1220 |  |  | 11 |  |  |  |  | 1 |  |  | 全天日射計カップ拭き掃除 若干汚れ気味
3680 | 41216 |  | 41217 | [6 empty] | 1 |  |  | 草刈
3681 | 41222 | 1100 |  | 1115 | 2,5,8 | 1 |  |  |  | 1 |  |  | 2ｍSAT南→北
3682 | 41222 | 1425 |  | 1438 | 21,22,35 |  |  | 1 |  |  |  |  | 地下水位測定 [No.1]1.930－0.20ｍ,[No.2]2.365-0.20m,[New]2.354-0.53m。井戸周辺の草刈もあわせて行った
3683 | 41222 | 1452 |  | 1535 | 11,12 |  |  |  |  | 1 |  |  | 四成分計周辺の草刈
3684 | 41222 | 1543 |  | 1547 | 11,12 |  |  |  |  | 1 |  |  | 四成分計カップ拭き掃除 上側の短波やや汚れ目立つ その他も若干汚れ
3685 | 41222 | 1548 |  |  | 11 | [7 empty] | 全天日射計 水平がずれていたため、微調整した。
3686 | 41228 | 1345 | 41228 | 1412 | 11,12 |  |  |  |  | 1 |  |  | 四成分計拭き掃除（カバー外して）
3687 | 41228 | 1414 | 41228 | 1422 | 11 |  |  |  |  | 1 |  |  | 全天日射計拭き掃除（カバー外して）。水平を微調整
3688 | 41228 | 1428 | 41228 | 1440 | 12 |  |  |  |  | 1 |  |  | 正味放射計ポリドーム交換
3689 | 50112 | 1455 |  | 1600 | 29 |  |  | 1 |  | 1 |  |  | ライシメータ地上部 草刈。この間データ異常あり。
3690 | 50118 | 1512 |  | 1517 | 21,22,35 |  |  | 1 |  |  |  |  | 地下水位測定 [No.1]1.474－0.20ｍ,[No.2]2.089-0.20m,[New]1.838-0.53m
3691 | 50118 | 1519 |  | 1557 | 11,12 |  |  |  |  | 1 |  |  | 四成分計カップ拭き掃除 下側の短波かなりの汚れ 他はほぼ汚れなし
3692 | 50118 | 1600 |  | 1610 | 11 |  |  |  |  | 1 |  |  | 全天日射計カップ拭き掃除 ほぼ汚れなし シリカゲル交換→完全に退色
3693 | 50207 | 1240 |  | 1246 | 21,22,35 |  |  | 1 |  |  |  |  | 地下水位測定 [No.1]1.946－0.20ｍ,[No.2]2.429-0.20m,[New]2.371-0.53m
3694 | 50207 | 1248 |  | 1252 | 11,12 |  |  |  |  | 1 |  |  | 四成分計カップ拭き掃除 上側の２つ若干汚れあり 下側２つ汚れなし
3695 | 50207 | 1253 |  | 1255 | 11 |  |  |  |  | 1 |  |  | 全天日射計カップ拭き掃除 やや汚れあり
3696 | 50207 | 1256 |  | 1307 | 12 |  |  |  |  | 1 |  |  | 正味放射計ポリドーム交換
3697 | 50217 | 945 | [8 empty] | 1 | A | データ収録室停電（5分程度）
3698 | 50217 | 1100 |  |  |  | 1 |  |  |  |  | 1 | A | 圃場停電
3699 | 50221 | 1025 |  | 1030 | 33 | 1 |  |  |  | 1 |  |  | 日照計停止（チェックのため） 日照計は昨年10月の停電時以降データ不良。
3700 | 50223 | 1030 |  | 1515 | 0 | 1 |  |  |  | 1 |  |  | 圃場タワー直下の草刈中にケーブル損傷。電源ケーブルつなぎ合わせのため、圃場測器電源を一時停止。研究棟1階にある圃場主幹ブレーカー上げる。復旧。原因はケーブルを傷つけた際に、ショートしブレーカーが落ちたものと思われる。
3701 | 50303 | 1210 |  | 1215 | 21,22,35 |  |  | 1 |  |  |  |  | 地下水位測定 [No.1]1.956－0.20ｍ,[No.2]2.846-0.20m[New]2.364-0.53m
3702 | 50303 | 1218 |  | 1220 | 11,12 |  |  |  |  | 1 |  |  | 四成分計カップ拭き掃除 上側の２つ若干汚れあり 下側２つ汚れなし
3703 | 50303 | 1222 |  |  | 11 |  |  |  |  | 1 |  |  | 全天日射計カップ拭き掃除 やや汚れあり
3704 | 50316 | 1455 |  | 1505 | 21,22,35 |  |  | 1 |  |  |  |  | 地下水位測定 [No.1]1.942－0.20ｍ,[No.2]2.756-0.20m,[New]2.354-0.53m
3705 | 50316 | 1512 |  | 1530 | 11,12 |  |  |  |  | 1 |  |  | 四成分計カップ拭き掃除
3706 | 50316 | 1533 |  | 1540 | 11 |  |  |  |  | 1 |  |  | 全天日射計カップ拭き掃除
3707 | 50406 | 1330 |  | 1340 | 2,5,8 | 1 |  |  |  | 1 |  |  | SAT北西→南東
3708 | 50406 | 1420 |  | 1430 | 21,22,35 |  |  | 1 |  |  |  |  | 地下水位測定 [No.1]1.944－0.20ｍ,[No.2]2.826-0.20m,[New]2.352-0.53m
3709 | 50406 | 1435 |  | 1445 | 11,12 |  |  |  |  | 1 |  |  | 四成分計カップ拭き掃除
3710 | 50406 | 1450 |  | 1455 | 11 |  |  |  |  | 1 |  |  | 全天日射計カップ拭き掃除
3711 | 50406 | 1456 |  | 1511 | 12 |  |  |  |  | 1 |  |  | 正味放射計 ポリドーム交換
3712 | 50430 | 1200 |  | 1215 | 21,22,35 |  |  | 1 |  |  |  |  | 地下水位測定 [No.1]1.946－0.20ｍ,[No.2]2.852-0.20m,[New]2.355-0.53m
3713 | 50430 | 1220 |  | 1235 | 11,12 |  |  |  |  | 1 |  |  | 四成分計全天日射計拭き掃除
3714 | 50430 | 1235 |  | 1247 | 12 |  |  |  |  | 1 |  |  | 正味放射計 ポリドーム交換
3715 | 50515 | 1005 |  | 1015 | 21,22,35 |  |  | 1 |  |  |  |  | 地下水位測定 [No.1]1.960－0.20ｍ,[No.2]2.856-0.20m,[New]2.362-0.53m
3716 | 50515 | 1020 |  | 1035 | 11 |  |  | 1 |  | 1 |  |  | 四成分計全天日射計拭き掃除
3717 | 50527 | 15 |  | 45 | 12 |  |  |  |  | 1 |  |  | 正味放射計 ポリドーム交換(上側ドーム破れ、下側ドームに水が溜まっていた）
3718 | 50531 | 1745 |  | 1750 | 21,22,23 |  |  | 1 |  |  |  |  | 地下水位測定 [No.1]2.360－0.20ｍ,[No.2]3.605-0.20m,[New]2.650-0.53m
3719 | 50531 | 1755 |  | 1810 | 11,12 |  |  |  |  | 1 |  |  | 四成分計カップ拭き掃除 多少汚れあり（うっすらとした汚れ）
3720 | 50531 | 1810 |  | 1815 | 11 |  |  |  |  | 1 |  |  | 全天日射計カップ拭き掃除 多少汚れあり（うっすらとした汚れ）
3721 | 50531 | 1815 |  | 1818 | 12 |  |  |  |  | 1 |  |  | 正味放射計確認（5/27にポリードーム交換を行ったので、今回は交換をしなかった）
3722 | 50623 | 1600 |  | 1620 | 21,22,35 |  |  | 1 |  |  |  |  | 地下水位測定 [No.1]2.360－0.20ｍ,[No.2]3.605-0.20m,[New]2.650-0.53m
3723 | 50630 | 1855 |  | 1900 | 11,12 |  |  |  |  | 1 |  |  | 四成分計カップ拭き掃除 多少汚れあり
3724 | 50630 | 1903 |  | 1906 | 11 |  |  |  |  | 1 |  |  | 全天日射計カップ拭き掃除 多少汚れあり
3725 | 50630 | 1910 |  | 1917 | 12 |  |  |  |  | 1 |  |  | 正味放射計 ポリドーム交換
3726 | 50630 | 1925 |  | 1935 | 21,22,35 |  |  | 1 |  |  |  |  | 地下水位測定 [No.1]2.472－0.20ｍ,[No.2]3.920-0.20m,[New]水位無し（274.4-0.53m）
3727 | 50703 | 1540 |  | 1600 | 9,10 |  |  |  | 1 |  |  |  | 旧システムSAT No2No３のAD801 Wtフラックスメーターのアンプ倍率変更（旧K1=10,K2=10.K3=10,K4=5 新K1=10,K2=10,K3=1,K4=5）
3728 | 50711 | 1410 |  |  | 29 |  |  |  | 1 |  |  |  | ライシメーター重量調整 237.3Kg→120.3Kg
3729 | 50717 | 1815 |  |  |  | 1 |  |  |  |  | 1 | A | 落雷のため一瞬停電あり、サーバー等は、UPSにて問題なし。ライシメータ、地下水位等にパルスあり
3730 | 50719 | 1647 | [7 empty] | 1 |  |  | 圃場内の事前草刈 ライシメーター重量調整32.3Kg→177.9Kg
3731 | 50720 |  | 50722 | [6 empty] | 1 |  |  | 圃場草刈り実施
3732 | 50722 |  |  |  | 21,22 | 1 | [6 empty] | 圃場内の草刈 10mの地下水のケーブルを草刈業者が切断 データに階段状のgap 以後データは信用しないTERC公開データ（生データ）GW１（2.2m井地下水位）2005.0722 9:00 1.9936 9:30 2.3926 この間でケーブルが切断された 10M井のデータも同様
3733 | 50723 | 1635 | [8 empty] | 1 |  | 関東で地震 つくばは震度４位 ラインシメータのデータに地震のためと思われる落ち込みあり
3734 | 50727 | 855 |  |  | 29 |  |  |  |  | 1 |  |  | ライシメーター重量調整OL（レンジ外）→198.5kg ※昨日の台風７号による降水（日降水量60mm程度）のため、昨日午後よりライシメータの値が測定レンジを振り切れていた。
3735 | 50731 | 1630 |  | 1637 | 21,22,35 |  |  | 1 |  |  |  |  | 地下水位測定 [No.1]1.983－0.20ｍ,[No.2]2.895-0.20m,[New]2.433-0.53m）
3736 | 50731 | 1640 |  | 1645 | 11,12 |  |  |  |  | 1 |  |  | 四成分計カップ拭き掃除
3737 | 50731 | 1647 |  | 1650 | 11,29 |  |  |  |  | 1 |  |  | 全天日射計掃除 ライシメータの表示：122.6Kg
3738 | 50731 | 1651 |  | 1658 | 12 |  |  |  |  | 1 |  |  | 正味放射計 ポリドーム交換 雨量計１台破損（草刈時？）観測井No1近くのもの
3739 | 50815 | 1745 |  | 1810 | 21,22,35 |  |  | 1 |  |  |  |  | 地下水位測定 [No.1]1.503－0.20ｍ,[No.2]2.303-0.20m,[New]1.953-0.53m）
3740 | 50815 | 1815 |  | 1819 | 29 |  |  |  |  | 1 |  |  | 四成分計掃除 ライシメータ表示：160.0Kg
3741 | 50815 | 1820 |  | 1825 | 11,12 |  |  |  |  | 1 |  |  | 正味放射計 全天日射計掃除
3742 | 50826 | [11 empty] | 台風11号による圃場ルーチン観測用測器への影響は特に生じていない。
3743 | 50902 | 1810 |  | 1820 | 21,22,35 |  |  | 1 |  |  |  |  | 地下水位測定 [No.1]1.774－0.20ｍ,[No.2]2.254-0.20m,[New]2.302-0.53m）
3744 | 50902 | 1820 |  | 1825 | 11,12 |  |  |  |  | 1 |  |  | 四成分計掃除
3745 | 50902 | 1827 |  | 1835 | 12 |  |  |  |  | 1 |  |  | 正味放射計 ポリドーム交換
3746 | 50902 | 1836 |  | 1839 | 11 |  |  |  |  | 1 |  |  | 全天日射計掃除
3747 | 51015 | 750 |  | 1700 | [7 empty] | A | 停電。予備電源にて運用。7：50～8：05 繋ぎ換え.17：00頃復旧 Zodiac haloはダウンしていた.
3748 | 51016 | 735 |  | 1710 | [7 empty] | A | 停電。予備電源にて運用。7：35～7：45 繋ぎ換え Zodiac haloはダウンしていた. 17：10復旧
3749 | 51020 | 1500 |  | 1515 | 21,22,35 |  |  | 1 |  |  |  |  | 地下水位測定 [No.1]1.980－0.20ｍ,[No.2]2.553-0.20m,[New]2.403-0.53m）
3750 | 51020 | 1518 |  | 1525 | 12 |  |  |  |  | 1 |  |  | ポリドーム交換
3751 | 51020 | 1527 |  | 1533 | 11,12 |  |  |  |  | 1 |  |  | 四成分計掃除
3752 | 51020 | 1535 |  | 1536 | 11 |  |  |  |  | 1 |  |  | 全天日射計掃除
3753 | 51119 |  | 51122 | [6 empty] | 1 | 1 |  | 草刈
3754 | 51124 | 1540 |  | 1547 | 21,22,35 |  |  | 1 |  |  |  |  | 地下水位測定 [No.1]2.100－0.20ｍ,[No.2]2.850-0.20m,[New]2.634-0.53m）
3755 | 51124 | 1547 |  | 1553 | 12 |  |  |  |  | 1 |  |  | 正味放射計 ポリドーム交換
3756 | 51124 | 1555 |  | 1600 | 11,12 |  |  |  |  | 1 |  |  | 四成分計掃除
3757 | 51124 | 1600 |  | 1603 | 11 |  |  |  |  | 1 |  |  | 全天日射計掃除
3758 | 51215 | 1320 |  | 1337 | 21,22,35 |  |  | 1 |  |  |  |  | 地下水位測定 [No.1]2.212－0.20ｍ,[No.2]3.268-0.20m,[New]水位なし
3759 | 51215 | 1340 |  | 1345 | 12 |  |  |  |  | 1 |  |  | 正味放射計掃除、点検
3760 | 51215 | 1347 |  | 1350 | 11 |  |  |  |  | 1 |  |  | 全天日射計掃除
3761 | 51215 | 1352 |  | 1357 | 11,12 |  |  |  |  | 1 |  |  | 四成分計掃除
3762 | 51222 | 1025 |  | 1045 | 2,5,8 | 1 |  |  |  | 1 |  |  | SAT南東→北西 今年は11月に草刈実施のため. SATの高さの変更は、行わなかった.
3763 | 51226 | 1632 |  | 1639 | 12 |  |  |  |  | 1 |  |  | 正味放射計 ポリドーム交換
3764 | 51226 | 1640 |  | 1645 | 11,12 |  |  |  |  | 1 |  |  | 四成分計掃除
3765 | 51226 | 1646 |  | 1648 | 11 |  |  |  |  | 1 |  |  | 全天日射計掃除
3766 | 51226 | 1650 |  | 1658 | 21,22,35 |  |  | 1 |  |  |  |  | 地下水位測定 [No.1]2.396－0.20ｍ,[No.2]3.602-0.20m,[New]水位なし
3767 | 51227 | 1342 |  | 1344 | 11,12 |  |  |  |  | 1 |  |  | 四成分計掃除
3768 | 51227 | 1346 |  |  | 11 |  |  |  |  | 1 |  |  | 全天日射計掃除
3769 | 60106 | 1321 |  |  | 11,12 |  |  |  |  | 1 |  |  | 四成分計掃除
3770 |  | 1326 |  |  | 11 |  |  |  |  | 1 |  |  | 全天日射計掃除
3771 | 60124 | 1702 |  | 1712 | 21,22,35 |  |  | 1 |  |  |  |  | 地下水位測定 [No.1]2.272－0.20ｍ,[No.2]4.056-0.20m,[New]2.744-0.53m
3772 |  | 1715 |  | 1717 | 11 |  |  |  |  | 1 |  |  | 全天日射計掃除
3773 |  | 1718 |  | 1722 | 11,12 |  |  |  |  | 1 |  |  | 四成分計掃除
3774 | 60203 | 1655 |  |  | 21,22,35 |  |  | 1 |  |  |  |  | 地下水位測定 [No.1]2.272－0.20ｍ,
3775 |  | 1659 | [5 empty] | 1 |  |  |  |  | 地下水位測定[No.2]4.056-0.20m
3776 |  | 1705 | [5 empty] | 1 |  |  |  |  | 地下水位測定[New]2.744-0.53m
3777 |  | 1705 |  | 1710 | 11 |  |  |  |  | 1 |  |  | 正味放射計 ポリドーム交換
3778 |  | 1712 |  |  | 11 |  |  |  |  | 1 |  |  | 全天日射計掃除
3779 |  | 1715 |  |  | 11,12 |  |  |  |  | 1 |  |  | 四成分計掃除
3780 | 60209 | 900 | [8 empty] | 1 | A | クリマテックによる定期メンテナンス実施、測器の電源をＯＦＦにして清掃。10ｍ井の水位センサー交換。地下水位（10ｍ井）の実測値とロガー表示の値を一致させた。
3781 | 60219 | 1215 |  | 1230 | 12 |  |  |  |  | 1 |  |  | 正味放射計掃除
3782 |  |  |  |  | 11 |  |  |  |  | 1 |  |  | 全天日射計掃除
3783 |  |  |  |  | 11,12 |  |  |  |  | 1 |  |  | 四成分計掃除
3784 | 60313 | 1103 |  | 1112 | 21,22,35 |  |  | 1 |  |  |  |  | 地下水位測定 [No.1]1.914－0.20ｍ,[No.2]2.344-0.20m,[New]2.422-0.53m
3785 |  | 1115 |  | 1121 | 12 |  |  |  |  | 1 |  |  | 正味放射計 ポリドーム交換
3786 |  | 1123 |  | 1124 | 11 |  |  |  |  | 1 |  |  | 全天日射計掃除
3787 |  | 1126 |  | 1129 | 11,12 |  |  |  |  | 1 |  |  | 四成分計掃除
3788 | 60320 |  |  |  | 11 | [7 empty] | 全天日射計 新品と交換。今までのものは気象観測小屋。2008年度中に点検に出して、新品と交換する。全天日射計交換に伴い、ロガーのプログラムを変更。（Ｓ-Ｕ-Ｋの値を142.86-142.65に変更。）地下水位の（10ｍ井）のデータを+表示に修正。（ＷＧ2-ＯＦＦＳＥＴを-6.05-6.05,ＷＧ2-MULTIを、+0.00125-0.00125に変更）
3789 | 60330 | 1640 |  | 1647 | 21,22,35 |  |  | 1 |  |  |  |  | 地下水位測定 [No.1]2.020m－0.20ｍ,[No.2]2.522-0.20m,[New]2.532-0.53m
3790 |  | 1650 |  | 1655 | 11,12 |  |  |  |  | 1 |  |  | 四成分計掃除
3791 |  | 1657 |  | 1702 | 12 |  |  |  |  | 1 |  |  | 正味放射計確認,全天日射計掃除
3792 | 60411 | 1330 |  | 1340 | 11 |  |  |  |  | 1 |  |  | 全天日射計掃除,四成分計掃除
3793 | 60420 | 1750 |  | 1800 | 12 |  |  |  |  | 1 |  |  | 正味放射計 ポリドーム交換
3794 |  | 1803 |  | 1805 | 11 |  |  |  |  | 1 |  |  | 全天日射計掃除
3795 |  | 1807 |  | 1812 | 11,12 |  |  |  |  | 1 |  |  | 四成分計掃除
3796 |  | 1815 |  | 1820 | 21,22,35 |  |  | 1 |  |  |  |  | 地下水位測定 [No.1]1.934m－0.20ｍ,[No.2]2.350-0.20m,[New]2.448-0.53m
3797 | 60509 | 1152 |  | 1210 | 2,5,8 | [7 empty] | 1.6ｍSATの付け替え 北西→南東 今回も高さの変更は行わなかった
3798 | 60512 | 1835 |  | 1845 | 21,22,35 |  |  | 1 |  |  |  |  | 地下水位測定 [No.1]2.038m－0.20ｍ,[No.2]2.566-0.20m,[New]2.542-0.53m
3799 |  | 1847 |  | 1850 | 11 |  |  |  |  | 1 |  |  | 全天日射計掃除
3800 |  | 1852 |  | 1856 | 11,12 |  |  |  |  | 1 |  |  | 四成分計掃除
3801 | 60521 | 1615 |  | 1620 | 11,12 |  |  |  |  | 1 |  |  | 四成分計掃除
3802 |  | 1625 |  | 1628 | 11 |  |  |  |  | 1 |  |  | 全天日射計掃除
3803 | 60605 | 1745 |  | 1750 | 11,12 |  |  |  |  | 1 |  |  | 四成分計掃除
3804 |  | 1755 |  | 1800 | 12 |  |  |  |  | 1 |  |  | 正味放射計 ポリドーム交換
3805 |  | 1805 |  | 1809 | 11 |  |  |  |  | 1 |  |  | 全天日射計掃除
3806 |  | 1812 |  | 1820 | 21,22,35 |  |  | 1 |  |  |  |  | 地下水位測定 [No.1]1.990m－0.20ｍ,[No.2]2.456-0.20m,[New]2.500-0.53m
3807 | 60612 | 1130 |  | 1150 | 12 | [7 empty] | 正味放射計のポリドームが破損、（6/12明け方の降水時に破れたと思われる）11:3011:50装置を止めてメンテナンスを実施、新しいポリドームを付け替えた
3808 | 60620 | 1300 |  | 1307 | 11,12 |  |  |  |  | 1 |  |  | 四成分計掃除
3809 |  | 1310 |  | 1305 | 11 |  |  |  |  | 1 |  |  | 全天日射計掃除
3810 | 60725 | 1300 |  | 1400 | 29 | [7 empty] | 圃場内の事前草刈 ＳＡＴとライシメーター周辺
3811 |  |  |  |  | 12 |  |  |  |  | 1 |  |  | 正味放射計 ポリドーム交換
3812 | 60727 | [11 empty] | 朝から夕方圃場内の草刈。問題なく終了
3813 | 60801 | 1420 |  | 1440 | 11,12 |  |  |  |  | 1 |  |  | 四成分計掃除 クモの巣取り 全天日射計掃除 ＳＡＴ（1.6ｍ）クモの巣取り
3814 | 60808 | 1435 |  | 1445 | 12 |  |  |  |  | 1 |  |  | 正味放射計 ポリドーム交換
3815 |  |  |  |  | 11 |  |  |  |  | 1 |  |  | 全天日射計掃除
3816 |  |  |  |  | 21,22,35 |  |  | 1 |  |  |  |  | 地下水位測定 [No.1]1.868m－0.20ｍ,[No.2]2.222-0.2m,[New]2.420-0.53m
3817 | 60820 | 1200 |  | 1220 | 11,12 |  |  |  |  | 1 |  |  | 四成分計掃除
3818 |  |  |  |  | 11 |  |  |  |  | 1 |  |  | 全天日射計掃除
3819 | 60930 |  |  |  | 12 |  |  |  |  | 1 |  |  | 正味放射計 ポリドーム交換
3820 |  |  |  |  | 11,12 |  |  |  |  | 1 |  |  | 四成分計掃除
3821 |  |  |  |  | 11 |  |  |  |  | 1 |  |  | 全天日射計掃除
3822 | 61004 | 1430 |  |  | 29 | [7 empty] | 9月初旬より、ライシメータのデータ不良 地下室チェック 地下室水没中（推定水深1ｍ）
3823 | 61003 | [8 empty] | 1 |  |  | 無線LAN整備作業（クリマテック）
3824 | 61010 |  |  |  | 29 | [7 empty] | 多量の降水のため、ライシメータ内が水没。（1.5ｍ位）配電盤が水につかり、圃場すべての電源が落ちてしまった。（2006年10月9日15時ごろから停電）ライシメータ内の水をポンプで排水。電源を復旧。データ自体はロガーに記録されていたため特に影響はない。10/9 15:00から停電。10/10 16:30作業。ライシメータのみ、観測中断→内部が乾いてから.対応を検討する.
3825 | 61014 |  | 61015 |  | 0 | [6 empty] | A | 全学停電（8：00-17：00） 圃場システムは予備電源により稼動
3826 | 61020 |  |  |  | 11,12 |  |  |  |  | 1 |  |  | 四成分計掃除
3827 |  |  |  |  | 11 |  |  |  |  | 1 |  |  | 全天日射計掃除
3828 | 61110 | 1450 |  | 1500 | 12 |  |  |  |  | 1 |  |  | 正味放射計 ポリドーム交換
3829 |  | 1505 |  | 1515 | 11 | [7 empty] | 全天日射計掃除 ,四成分計掃除 クモの巣を取り除く
3830 |  | 1515 |  | 1530 | 21,22,35 |  |  | 1 |  |  |  |  | 地下水位測定 [No.1]1.934m－0.20ｍ,[No.2]2.720-0.2m,[New]2.486-0.53m
3831 | 61120 | 1500 |  | 1600 | 29 | [5 empty] | 1 |  | 圃場内の事前草刈 ＳＡＴとライシメーター周辺
3832 | 61122 | [9 empty] | 1 |  | 業者による圃場内の草刈。
3833 | 61124 | 1400 |  |  | 11 |  |  |  |  | 1 |  |  | 全天日射計掃除 ,四成分計掃除
3834 |  | 1415 |  | 1540 | [6 empty] | 1 |  | 雨量計、正味放射計,四成分計周りの草刈
3835 | 61129 | 1430 |  | 1500 | 2,5,8 |  |  |  |  | 1 |  |  | SATの付け替え 南東→ 北西 今回も高さの変更は行わなかった
3836 | 61200 |  |  |  | 2,3,4,5,6,7,8,9,10 |  |  |  |  | 1 |  |  | 1.6ｍSATの交換（南東→北西）
3837 | 61200 |  |  |  | 2,3,4,5,6,7,8,9,10 |  | 1 | [5 empty] | 超音波風速計交換
3838 | 61212 |  |  |  | 12 |  |  |  |  | 1 |  |  | 正味放射計のセンサー部を検定のため、英弘精機のカスタマーセンターへ送付。（点検等 15.000円、社内検定 20.000円+消費税etc）納期は約2週間.戻ってきたら、現在異常値となっている圃場の正味放射計のセンサーと交換する. → その後、圃場メンテナンス実施後に正常に測定されるようになったが、2007年1月7日ごろから再び、測定値に異常が見られるようになった.
3839 | 61225 |  |  |  | 11,12 |  |  |  |  | 1 |  |  | 四成分計掃除
3840 |  |  |  |  | 11 |  |  |  |  | 1 |  |  | 全天日射計掃除
3841 |  |  |  |  | 12 |  |  |  |  | 1 |  |  | 正味放射計掃除
3842 | 70115 |  |  |  | 11,12 |  |  |  |  | 1 |  |  | 四成分計掃除
3843 |  |  |  |  | 11 |  |  |  |  | 1 |  |  | 全天日射計掃除
3844 |  |  |  |  | 12 |  |  |  |  | 1 |  |  | 正味放射計掃除
3845 |  | 1640 |  | 1645 | 12 |  |  |  |  | 1 |  |  | 正味放射計の交換.1月になってからも、再び正味放射計の数値に異常が表れたため、検定済みのものを取り付ける。（ＣＮ－11 Ｍ90037、感度定数：42.7mV/kWm２、内部抵抗：79.7Ω）
3846 | 70119 | 1525 |  | 1530 | 12 |  |  |  |  | 1 |  |  | 正味放射計 ポリドーム交換（先日の降雨で破損）
3847 | 70129 | 1210 |  |  | 12 |  |  |  |  | 1 |  |  | 新しい正味放射計をとりつけたものの、全く正常な値が出ず、再び古いほうに付け替えた。
3848 | 70208 | 1500 |  | 1515 | 11,12 |  |  |  |  | 1 |  |  | 四成分計掃除
3849 |  | 1517 |  | 1520 | 11 |  |  |  |  | 1 |  |  | 全天日射計掃除
3850 | 70309 |  |  |  | 12 |  |  |  |  | 1 |  |  | 正味放射計本体の更新
3851 | 70413 |  |  |  | 33 |  |  |  |  | 1 |  |  | 日照計納品設置
3852 | 70607 |  |  |  | 2,5,8 |  |  |  |  | 1 |  |  | SATの位置換え
3853 | 70704 | [9 empty] | 1 |  | 業者による圃場内の草刈。
3854 | 70718 |  |  |  | 28 |  |  |  |  | 1 |  |  | 雨量計の洗浄
3855 | 71013 | 800 | 71014 | 1700 | [6 empty] | 1 |  | 停電（800～1700）予備電源につなぎかえ。（104V,52.5Hz）UPSの範囲外の可能性大。SATの停止 10/13 7:55 17:06 10/14 7:55 17:13
3856 | 71013 | 800 | 71015 | 1700 |  | 1 |  |  |  |  | 1 |  | 10/13 8:00～10/15 1300 タワーへの電源供給停止。データ品質には影響なし。→確認必要 ファンなどの停止。→データ品質に影響あり。
3857 | 71015 | 1520 |  | 1610 | [5 empty] | 1 |  |  | 定期メンテナンス(15:20～16:10） 観測井(2m) シリカゲル交換 放射計すべて ドーム掃除 シリカゲル交換
3858 | 71016 | 810 |  | 813 | 33 |  |  |  |  | 1 |  |  | 日照計 ガラスカバー掃除 シリカゲル交換
3859 | 71018 | 930 |  | 1315 | [6 empty] | 1 |  | 圃場測器周辺の草刈 作業者 飯島 大庭 岩田
3860 | 71018 | 1500 |  | 1600 | [6 empty] | 1 |  | 圃場測器周辺の草刈 作業者 飯島 大庭 岩田
3861 | 71022 | [9 empty] | 1 |  | 業者による圃場の草刈
3862 | 71105 | 920 |  | 1152 | [5 empty] | 1 |  |  | SAT(1.6m)の移動 作業者 大庭 岩田
3863 |  | 915 |  | 1011 | [5 empty] | 1 |  |  | SAT(1.6m)電源OFF
3864 |  | 1040 | [5 empty] | 1 |  |  |  |  | 水位計（10m）マニュアル測定 2.25-0.2＝2.05m
3865 |  | 1045 |  | 1113 | 11,12 |  |  |  |  | 1 |  |  | 四成分放射計 ドームふき レベル調整（短波上側）
3866 |  | 1115 |  | 1122 | 11 |  |  |  |  | 1 |  |  | 全天日射計 ドームふき レベル調整
3867 |  | 1123 |  | 1140 | 12 |  |  |  |  | 1 |  |  | 正味放射計 ポリドーム交換 レベル調整
3868 |  | 1142 |  | 1150 | 28 |  |  |  |  | 1 |  |  | 雨量計 そうじ
3869 |  | 1204 |  | 1206 | 33 |  |  |  |  | 1 |  |  | 日照計 ガラスカバー掃除
3870 | 71113 | 1425 |  |  | 11,12 |  |  |  |  | 1 |  |  | 四成分放射のうちの長波放射計（upper）ドーム温度測定、ロガーへの結線が外れていたので直す.
3871 | 71115 | 1330 |  | 1450 | [5 empty] | 1 |  |  | 定期メンテナンス
3872 |  | 1408 |  | 1428 | 11,12 |  |  |  |  | 1 |  |  | 4成分放射計 ドーム拭き、シリカゲル交換、
3873 |  | 1429 |  | 1434 | 11 |  |  |  |  | 1 |  |  | 全天放射計 ドーム拭き、シリカゲル交換、
3874 |  | 1516 |  | 1521 | 33 |  |  |  |  | 1 |  |  | 日照計 ガラスカバー拭き、シリカゲル交換
3875 |  |  |  |  | 12 |  |  |  |  | 1 |  |  | 正味放射計前のケーブル中継地点にケーブルカバーをした. 観測していない雨量計の回収、→使用可能か確認が必要.
3876 | 71121 | 1230 |  | 1430 | [5 empty] | 1 |  |  | 林先生研究室の松岡君 SATの設置. 1.6ｍSATに影響あり.
3877 | 71126 | [8 empty] | 1 |  |  | 上記SATの回収
3878 | 71127 | 1050 |  | 1200 | 11,12 |  |  |  |  | 1 |  |  | 4成分放射計周り. 下側短波放射計、データロガーの回収. →クリマテックに修理、見積りを依頼.
3879 | 71205 | 1105 |  | 1206 |  |  |  | 1 |  | 1 |  |  | 圃場定期メンテナンス
3880 |  | 1112 | [5 empty] | 1 |  |  |  |  | 2ｍ井マニュアル測定 2.52m-0.53m=1.99m
3881 |  | 1116 | [5 empty] | 1 |  |  |  |  | 10m井マニュアル測定 2.60m-0.20m=2.40m
3882 |  | 1121 |  | 1136 | 11,12 |  |  |  |  | 1 |  |  | 4成分放射計（データ収録していない. ）シリカゲル交換
3883 |  | 1142 |  | 1147 | 11 |  |  |  |  | 1 |  |  | 全短波放射計 ドーム拭き、シリカゲル交換
3884 |  | 1148 |  | 1158 | 12 |  |  |  |  | 1 |  |  | 正味放射計 ポリドーム交換
3885 |  | 1210 |  | 1214 | 33 |  |  |  |  | 1 |  |  | 日照計 ガラスカバー拭き、シリカゲル交換
3886 | 71214 | 1400 |  | 1430 | [5 empty] | 1 |  |  | 圃場定期メンテナンス
3887 |  | 1403 |  | 1411 | 11 |  |  |  |  | 1 |  |  | 全短波放射計 ドーム拭き、シリカゲル交換
3888 |  | 1414 | [5 empty] | 1 |  |  |  |  | 2ｍ井マニュアル測定 水位なし.
3889 |  | 1416 | [5 empty] | 1 |  |  |  |  | 10m井マニュアル測定 2.77m-0.20m=2.57m → ルーチンデータとほぼ一致
3890 |  | 1432 |  | 1436 | 33 |  |  |  |  | 1 |  |  | 日照計 ガラスカバー拭き、シリアカゲル交換
3891 | 71220 | 900 |  | 1100 | [6 empty] | 1 |  | SAT2（NW）トラブル 鉛直風信号の異常（-25m/s+ノイズ） → プローブヘッド一対の交換 → 復旧（11：00観測再開）
3892 |  | 1400 |  | 1430 | [6 empty] | 1 |  | SAT2（NW）ゼロの調整. 調整前 X -0.01 ～ 0.01 m/s Y 0.00 ～ 0.04 m/s W -0.07 ～ 0.00m/s 調整後 X 0.00 ～ 0.04 m/s Y -0.01 ～ 0.02 m/s W 0.00 ～ 0.04 m/s
3893 | 80121 | [8 empty] | 1 |  |  | 圃場定期メンテナンス 作業時間 11:02～11:40
3894 |  | 1106 | [5 empty] | 1 |  | 1 |  |  | 2m井戸マニュアル測定 水位なし シリカゲル交換
3895 |  | 1108 | [5 empty] | 1 |  | 1 |  |  | 10m井戸マニュアル測定 2.935m-0.20m=2.735m
3896 | [9 empty] | 1 |  |  | 4成分放射計 シリカゲル交換
3897 |  | 1123 |  | 1128 | 11 |  |  |  |  | 1 |  |  | 全短波放射計 シリカゲル交換 ドーム掃除
3898 |  | 1128 |  | 1138 | 12 |  |  |  |  | 1 |  |  | 正味放射計 ポリドーム交換
3899 |  | 1144 |  | 1149 | 33 |  |  |  |  | 1 |  |  | 日照計 シリカゲル交換 ドーム掃除
3900 | 80124 |  |  |  | 2,5,8 |  |  |  |  | 1 |  |  | トーホー電子 ＳＡＴメンテナンス
3901 |  | 1106 |  | 1650 | 2,5,8 |  |  |  |  | 1 |  |  | SAT1 測定停止 → Ｗ軸の受波レベル調整
3902 |  | 1505 |  | 1650 | 2,5,8 |  |  |  |  | 1 |  |  | SAT2,SAT3 測定停止
3903 | 80125 |  |  |  | 2,5,8 |  |  |  |  | 1 |  |  | トーホー電子 ＳＡＴメンテナンス
3904 |  | 1003 |  | 1145 | 2,5,8 |  |  |  |  | 1 |  |  | SAT2,SAT3 測定停止
3905 |  | 1100 |  | 1200 | 2,5,8 |  |  |  |  | 1 |  |  | SAT2 欠測 人の影響大
3906 | 80201 | [8 empty] | 1 |  |  | 定期メンテナンス 圃場作業時間 10:04 ～ 10:28
3907 |  | 1015 |  |  | 12 |  |  |  |  | 1 |  |  | 正味放射計 周辺作業 → 欠測
3908 |  | 1019 |  | 1025 | 11 |  |  |  |  | 1 |  |  | 全短波放射計 シリカゲル交換 ドーム拭き
3909 |  | 1030 |  | 1036 | 33 |  |  |  |  | 1 |  |  | 日照計 シリカゲル交換 ガラスカバー拭き
3910 |  | 1000 |  | 1100 | 2,5,8 |  |  |  |  | 1 |  |  | SAT3 → 欠測 先週つけた雨よけを撤去
3911 | [9 empty] | 1 |  |  | 4成分放射計 シリカゲル交換
3912 | 80208 | 914 |  | 1100 | [5 empty] | 1 |  |  | クリマテック 圃場メンテナンス
3913 |  | 930 |  | 1100 | 11,12 |  |  |  |  | 1 |  |  | 全短波放射計 正味放射計 雨量計 清掃 *雨量計のカウント無効 → 0にする
3914 |  | 1130 |  | 1200 |  |  |  | 1 |  |  |  |  | 水位計清掃 → データ除去 *雨量計のテストが行われたため、降水量データにエラーあり。この日の降水量はゼロ（日中）
3915 |  | 1300 |  | 1700 | 2,5,8 |  |  |  |  | 1 |  |  | 温湿度計の清掃。 *ＳＡＴ（1.6ｍ）のデータは作業時間中は、欠測にしたほうがよい。
3916 |  | 1600 |  | 1800 | 12 |  |  |  |  | 1 |  |  | 日照計清掃
3917 | 80304 | 1000 |  | 1058 | [5 empty] | 1 |  |  | 圃場定期メンテナンス
3918 |  | 1003 | [7 empty] | 1 |  |  | 2m井戸 マニュアル測定 2.55m - 0.53m = 2.02m
3919 |  | 1008 | [7 empty] | 1 |  |  | 10m井戸 マニュアル測定 2.82m -0.20m = 2.62m
3920 |  | 1011 |  | 1039 | [5 empty] | 1 |  |  | 4成分放射計 シリカゲル交換 ドーム清掃
3921 |  | 1040 |  | 1045 | 11 |  |  |  |  | 1 |  |  | 全短波放射計 シリカゲル交換 ドーム清掃
3922 |  | 1045 |  | 1056 | 12 |  |  |  |  | 1 |  |  | 正味放射計 ポリドーム交換
3923 |  | 1101 |  | 1104 | 12 |  |  |  |  | 1 |  |  | 日照計 ガラスカバー清掃、シリカゲル交換
3924 | 80318 | 1314 |  | 1414 | [5 empty] | 1 |  |  | 圃場定期メンテナンス
3925 |  | 1314 |  | 1414 | [5 empty] | 1 |  |  | SAT(1.6m)ﾌﾟﾛｰﾌﾞ、ｼﾞｬﾝｸｼｬﾝﾎﾞｯｸｽの更新→方向の変更
3926 |  | 1307 |  |  | 2,5,8 | 1 |  |  |  | 1 |  |  | SAT電源オフ ﾌﾞﾛｰﾌﾞ交換、設置（方向128°） 高度1.6m NW→SE
3927 |  | 1355 |  |  | 28 |  |  |  |  | 1 |  |  | 雨量計清掃
3928 |  | 1405 |  | 1409 | [5 empty] | 1 |  |  | ４成分放射計 ドーム清掃
3929 |  | 1410 |  | 1412 | 11 |  |  |  |  | 1 |  |  | 全天短波放射計 ドーム清掃
3930 |  | 1430 |  |  | 2,5,8 |  |  |  |  | 1 |  |  | SAT測定開始
3931 |  | 1433 |  | 1434 | 33 |  |  |  |  | 1 |  |  | 日照計 ｶﾞﾗｽカバー清掃
3932 | 80326 | 800 |  | 1050 |  | 1 |  |  |  |  | 1 |  | 圃場への電源供給の停止 ﾗｲｼﾒｰﾀｰ撤去作業中の電源ｹｰﾌﾞﾙ断線のため→簡易保護スミ（3/27 10:10）
3933 | 80326 | 1600 | 80327 | 1010 |  | 1 |  |  |  |  | 1 |  | 圃場への電源供給の停止 ﾗｲｼﾒｰﾀｰ撤去作業中の電源ｹｰﾌﾞﾙ断線のため→簡易保護スミ（3/27 10:10）
3934 | 80403 | 1100 |  | 1153 | [5 empty] | 1 |  |  | 圃場定期メンテナンス
3935 |  | 1105 |  |  | 35 |  |  | 1 |  | 1 |  |  | 2m井戸 水位 2.30m-0.53m=1.77m
3936 |  | 1109 |  |  | 22 |  |  | 1 |  | 1 |  |  | 10m井戸 水位 2.51m-0.20m=2.31m
3937 |  | 1113 |  | 1131 | [5 empty] | 1 |  |  | 4成分放射計 シリカゲル交換 ドーム清掃
3938 |  | 1132 |  | 1136 | 11 |  |  |  |  | 1 |  |  | 全短波放射計 シリカゲル交換 ドーム清掃
3939 |  | 1137 |  | 1148 | 12 |  |  |  |  | 1 |  |  | 正味放射計 ポリドーム交換
3940 |  | 1158 |  | 1202 | 33 |  |  |  |  | 1 |  |  | 日照計 ガラスカバー清掃、シリカゲル交換
3941 | 80415 | 1407 |  | 1422 | [5 empty] | 1 |  |  | 圃場定期メンテナンス
3942 |  | 1409 |  |  | 35 |  |  | 1 |  | 1 |  |  | 2m井戸 水位 2.02m-0.53m=1.49m
3943 |  | 1411 |  |  | 22 |  |  | 1 |  | 1 |  |  | 10m井戸 水位 2.05m-0.20m=1.85m
3944 |  | 1413 |  | 1416 | [5 empty] | 1 |  |  | 4成分放射計 ドーム清掃
3945 |  | 1416 |  | 1418 | 11 |  |  |  |  | 1 |  |  | 全短波放射計 ドーム清掃
3946 | [12 empty] | 水たまりのため屋上へのアクセス不可→日照計のメンテ後日
3947 | 80423 | 1400 |  | 1600 |  | 1 |  |  |  |  | 1 |  | 停電（圃場内電源ケーブル端末処理工事）
3948 | 80409 | 938 |  |  | 35 |  |  | 1 |  |  |  |  | 080409 2m井戸 水位 1.34m-0.53m=0.81m
3949 | 80409 | 1445 |  |  | 35 |  |  | 1 |  |  |  |  | 080409 2m井戸 水位 1.41m-0.53m=0.88m
3950 | 80409 | 1648 |  |  | 35 |  |  | 1 |  |  |  |  | 080409 2m井戸 水位 1.44m-0.53m=0.91m
3951 | 80411 | 1249 |  |  | 35 |  |  | 1 |  |  |  |  | 080411 2m井戸 水位 1.55m-0.53m=1.02m
3952 | 80411 | 1619 |  |  | 35 |  |  | 1 |  |  |  |  | 080411 2m井戸 水位 1.58m-0.53m=1.05m
3953 | 80414 | 914 |  |  | 35 |  |  | 1 |  |  |  |  | 080414 2m井戸 水位 1.95m-0.53m=1.42m
3954 | 80415 | 1409 |  |  | 35 |  |  | 1 |  |  |  |  | 080415 2m井戸 水位 2.02m-0.53m=1.49m
3955 | 80428 | 1106 |  | 1159 | [5 empty] | 1 |  |  | 圃場定期メンテナンス
3956 |  | 1109 |  |  | 35 |  |  | 1 |  | 1 |  |  | 2m井戸 マニュアル測定 2.18m-0.53m=1.65m シリカゲル交換
3957 |  | 1114 |  |  | 22 |  |  | 1 |  | 1 |  |  | 10m井戸 マニュアル測定 2.10m-0.20m=1.90m シリカゲル交換
3958 |  | 1120 |  | 1139 | [5 empty] | 1 |  |  | 4成分放射計 シリカゲル交換 ドーム清掃
3959 |  |  |  |  | 28 |  |  |  |  | 1 |  |  | 雨量計 内部上側水うけ少しゴミがたまっている→4/30に清掃予定
3960 |  | 1142 |  | 1147 | 11 |  |  |  |  | 1 |  |  | 全短波放射計 ドーム清掃 シリカゲル交換
3961 |  | 1148 |  | 1157 | 12 |  |  |  |  | 1 |  |  | 正味放射計 ポリドーム交換
3962 |  | 1202 |  | 1206 | 33 |  |  |  |  | 1 |  |  | 日照計 シリカゲル交換 ガラスカバー拭き
3963 | 80801 | 1618 |  |  | 35 |  |  | 1 |  | 1 |  |  | 観測井2m 水位 2.59-0.53=2.06m たまり水っぽい
3964 |  | 1624 |  |  | 22 |  |  | 1 |  | 1 |  |  | 観測井10m 水位 3.055-0.20=2.855m 箱型湿気取り交換 シリカゲルは容器が開かず→シート状湿気とりを代わりにセット
3965 |  | 1645 |  |  | 28 |  |  |  |  | 1 |  |  | 雨量計 アミ掃除 ケーブルを外した上でマスの転倒具合を確認 筒を留める３つのネジの１つが紛失状態
3966 |  | 1650 |  | 1657 | 11 |  |  |  |  | 1 |  |  | 全天日射計 拭き掃除 シリカゲル交換
3967 |  | 1659 |  | 1711 | 12 |  |  |  |  | 1 |  |  | 正味放射計 ポリドーム交換
3968 |  | 1719 |  | 1740 | [5 empty] | 1 |  |  | 四成分放射計 拭き掃除 シリカゲル交換 下側短波ドームの汚れ目立つ 下側長波のｼﾘｶｹﾞﾙｹｰｽ、Oﾘﾝｸﾞ紛失状態、そのためか他の３つよりシリカゲルの退色が進んでいた
3969 |  | 1803 |  | 1807 | 33 |  |  |  |  | 1 |  |  | 日照計 拭き掃除 シリカゲル交換 シリカゲルの退色目立つ
3970 | 80813 | 1518 |  |  | 35 |  |  | 1 |  | 1 |  |  | 観測井2m 水位なし
3971 |  | 1523 |  |  | 22 |  |  | 1 |  | 1 |  |  | 観測井10m 水位 3.24-0.20=3.04m
3972 |  | 1526 |  | 1532 | [5 empty] | 1 |  |  | 四成分放射計 拭き掃除 下側長波のｼﾘｶｹﾞﾙｹｰｽ、Oﾘﾝｸﾞ取り付け←旧及川研ﾌﾗｯｸｽｻｲﾄに転がっていた小脚立をここに持ってきた
3973 |  | 1542 |  | 1547 | 28 |  |  |  |  | 1 |  |  | 雨量計 正常 周囲軽く草取り
3974 |  | 1549 |  |  | 12 |  |  |  |  | 1 |  |  | 正味放射計 正常
3975 |  | 1550 |  |  | 11 |  |  |  |  | 1 |  |  | 全天日射計 拭き掃除
3976 |  | 1608 |  |  | 33 |  |  |  |  | 1 |  |  | 日照計 拭き掃除
3977 | 80902 | 1119 |  |  | 35 |  |  | 1 |  | 1 |  |  | 観測井2m 1.506-0.53=0.976m シリカゲル交換
3978 |  | 1130 |  |  | 22 |  |  | 1 |  | 1 |  |  | 観測井10m 1.230-0.20=1.030m 箱型湿気とり、次回交換
3979 |  | 1139 |  | 1150 | [5 empty] | 1 |  |  | 四成分放射計 拭き掃除 下側の２つのドームやや汚れあり シリカゲル状態チェック→OK
3980 |  | 1155 |  |  | 28 |  |  |  |  | 1 |  |  | 雨量計 周囲草刈り
3981 |  | 1156 |  | 1208 | 12 |  |  |  |  | 1 |  |  | 正味放射計 ポリドーム交換 動作は正常 前回で一箱分が終了したため、黒いゴム枠も一緒に交換 ロガーBOX内、湿気取り交換
3982 |  | 1210 |  | 1213 | 11 |  |  |  |  | 1 |  |  | 全天日射計 拭き掃除 シリカゲル状態チェック→OK
3983 |  | 1215 |  | 1220 | 2,5,8 |  |  |  |  | 1 |  |  | タワー下 ・超音波風速温度計 クモの巣払う ・強制通風筒 動作チェック→OK ・ロガーBOX＆分電盤 湿気取り交換
3984 |  | 1243 |  |  | 33 |  |  |  |  | 1 |  |  | 日照計 拭き掃除 シリカゲル状態チェック→OK
3985 | 80910 | [9 empty] | 1 |  | クリマテックによるケーブル補修作業
3986 |  | 1100 |  | 1130 |  | 1 |  |  |  | 1 |  |  | ロガー停止、この間のデータ欠測
3987 |  | 1143 |  | 1200 | [5 empty] | 1 |  |  | ロガー記録再開、12時より正常に復帰
3988 |  |  |  |  | 28 | 1 |  |  |  | 1 |  |  | チェックのため、雨量計の転倒マスを転倒：12:00 2回、12:30 1回→正常に記録されていることを確認
3989 | 80916 | 1328 |  | 1332 | 35 |  |  | 1 |  | 1 |  |  | 観測井2m 地下水位 2.29m-0.53m=1.76m
3990 |  | 1333 |  | 1339 | 22 |  |  | 1 |  | 1 |  |  | 観測井10m 地下水位 1.973m-0.20m=1.773m
3991 |  | 1341 |  | 1346 | [5 empty] | 1 |  |  | 放射四成分計 ドーム拭き掃除
3992 |  | 1347 |  | 1348 | 28 |  |  |  |  | 1 |  |  | 雨量計 正常
3993 |  | 1349 |  | 1351 | 12 |  |  |  |  | 1 |  |  | 正味放射計 ポリドーム交換 上側にクモの巣がついてひしゃげる、内部に少し水滴
3994 |  | 1353 |  | 1355 | 11 |  |  |  |  | 1 |  |  | 全天日射計 正常
3995 |  | 1356 |  | 1359 | [5 empty] | 1 |  |  | タワー周辺 配電盤下側の穴、粘土でふさぐべき
3996 |  | 1414 |  | 1415 | 33 |  |  |  |  | 1 |  |  | 日照計 正常
3997 |  | 1422 |  | 1435 | 12 |  |  |  |  | 1 |  |  | 正味放射計 ポリドーム緊急支援（上下とも）
3998 | 81002 | 1553 |  | 1556 | 35 |  |  | 1 |  | 1 |  |  | 観測井2m 地下水位 2.24m-0.53m=1.71m
3999 |  | 1558 |  | 1605 | 22 |  |  | 1 |  | 1 |  |  | 観測井10m 地下水位 1.966m-0.20m=1.766m 箱型湿気取り交換
4000 |  | 1607 |  | 1623 | [5 empty] | 1 |  |  | 放射四成分計 ドーム拭き掃除
4001 |  | 1624 |  | 1625 | 28 |  |  |  |  | 1 |  |  | 雨量計 正常
4002 |  | 1626 |  | 1627 | 12 |  |  |  |  | 1 |  |  | 正味放射計 正常
4003 |  | 1627 |  | 1633 | 11 |  |  |  |  | 1 |  |  | 全天日射計 ドーム拭き掃除 周囲のススキを少し刈る
4004 |  | 1634 |  | 1640 | 2,5,8 |  |  |  |  | 1 |  |  | タワー周辺 超音波風速温度計の清掃（クモの巣少し払う） ﾛｶﾞｰBOX内箱型湿気取り交換 ﾛｶﾞｰBOXﾉﾌﾞ・ﾈｼﾞのゆるみを締め直す→扉がピッタリ閉まるようになった
4005 |  | 1655 |  | 1657 | 33 |  |  |  |  | 1 |  |  | 日照計 ガラス窓拭き掃除
4006 | 81016 | 1133 |  | 1136 | 35 |  |  | 1 |  | 1 |  |  | 観測井2m 地下水位 2.285m-0.53m=1.755m
4007 |  | 1137 |  | 1140 | 22 |  |  | 1 |  | 1 |  |  | 観測井10m 地下水位 1.965m-0.20m=1.765m
4008 |  | 1142 |  | 1147 | [5 empty] | 1 |  |  | 放射四成分計 ドーム拭き掃除
4009 |  | 1148 |  | 1148 | 28 |  |  |  |  | 1 |  |  | 雨量計 正常
4010 |  | 1149 |  | 1159 | 12 |  |  |  |  | 1 |  |  | 正味放射計 ドーム内側やや曇る
4011 |  | 1200 |  | 1201 | 11 |  |  |  |  | 1 |  |  | 全天日射計 ドーム拭き掃除
4012 |  | 1202 |  | 1205 | [5 empty] | 1 |  |  | タワー周辺 配電盤上側箱型湿気取り交換
4013 |  | 1218 |  | 1219 | 33 |  |  |  |  | 1 |  |  | 日照計 ガラス窓拭き掃除
4014 | 81104 | 1528 |  | 1531 | 35 |  |  | 1 |  | 1 |  |  | 観測井2m 地下水位 2.260m-0.53m=1.73m
4015 |  | 1532 |  | 1535 | 22 |  |  | 1 |  | 1 |  |  | 観測井10m 地下水位 2.04m-0.20m=1.84m
4016 |  | 1537 |  | 1553 | [5 empty] | 1 |  |  | 放射四成分計 ドーム拭き掃除 ロガーBOXパッキン部汚れ目立つ→拭き掃除
4017 |  | 1554 |  | 1554 | 28 |  |  |  |  | 1 |  |  | 雨量計 正常
4018 |  | 1555 |  | 1555 | 12 |  |  |  |  | 1 |  |  | 正味放射計 正常
4019 |  | 1556 |  | 1601 | 11 |  |  |  |  | 1 |  |  | 全天日射計 ドーム拭き掃除 Oﾘﾝｸﾞパッキンひび割れ、そろそろ交換を
4020 |  | 1602 |  | 1606 | [5 empty] | 1 |  |  | タワー周辺 正常
4021 |  | 1612 |  | 1614 | 33 |  |  |  |  | 1 |  |  | 日照計 ガラス窓拭き掃除
4022 | 81118 | 1333 |  | 1336 | 35 |  |  | 1 |  | 1 |  |  | 観測井2m 地下水位 2.445m-0.53m=1.915m
4023 |  | 1338 |  | 1345 | 22 |  |  | 1 |  | 1 |  |  | 観測井10m 地下水位 2.225m-0.20m=2.025m データ異常チェック：降雨に対する異常な応答、ケーブルの傷などは発見できず
4024 |  | 1348 |  | 1356 | [5 empty] | 1 |  |  | 放射四成分計 ドーム拭き掃除 箱型湿気取り交換 ロガーBOXパッキン咬み合わせ拭き掃除
4025 |  | 1357 |  | 1358 | 28 |  |  |  |  | 1 |  |  | 雨量計正常
4026 |  | 1359 |  | 1407 | 12 |  |  |  |  | 1 |  |  | 正味放射計 ポリドーム交換 下側ドーム、細かい汚れつく
4027 |  | 1408 |  | 1413 | 11 |  |  |  |  | 1 |  |  | 全天日射計 ドーム拭き掃除 Oﾘﾝｸﾞ手持ちｻｲｽﾞと合わず交換せず φ17～16くらい
4028 |  | 1414 |  | 1416 | 2,5,8 |  |  |  |  | 1 |  |  | 超音波風速温度計の清掃
4029 |  | 1422 |  | 1423 | 33 |  |  |  |  | 1 |  |  | 日照計 ガラス窓拭き掃除
4030 | 81201 | 1420 |  | 1422 | 35 |  |  | 1 |  | 1 |  |  | 観測井2m 地下水位 2.26m-0.53m=1.73m
4031 |  | 1423 |  | 1430 | 22 |  |  | 1 |  | 1 |  |  | 観測井10m 地下水位 2.06m-0.20m=1.86m
4032 |  | 1431 |  | 1444 | [5 empty] | 1 |  |  | 放射四成分計 ドーム拭き掃除
4033 |  | 1445 |  | 1449 | 28 |  |  |  |  | 1 |  |  | 雨量計 清掃
4034 |  | 1450 |  | 1450 | 12 |  |  |  |  | 1 |  |  | 正味放射計 正常
4035 |  | 1451 |  | 1451 | 11 |  |  |  |  | 1 |  |  | 全天日射計 ドーム拭き掃除
4036 |  | 1452 |  | 1454 | 2,5,8 |  |  |  |  | 1 |  |  | 超音波風速温度計の清掃
4037 |  | 1508 |  | 1511 | 33 |  |  |  |  | 1 |  |  | 日照計 ガラス窓拭き掃除
4038 | 81209 | 1100 |  | 1200 | 2,5,8 | 1 |  |  |  | 1 |  |  | 1.6mSATつけかえ 南東向き→北西向きへ
4039 | 81218 | 1511 |  | 1514 | 35 |  |  | 1 |  | 1 |  |  | 観測井2m 地下水位 2.335m-0.53m=1.805m
4040 |  | 1515 |  | 1517 | 22 |  |  | 1 |  | 1 |  |  | 観測井10m 地下水位 2.10m-0.20m=1.90m
4041 |  | 1518 |  | 1523 | [5 empty] | 1 |  |  | 放射四成分計 ドーム拭き掃除
4042 |  | 1540 |  | 1540 | 28 |  |  |  |  | 1 |  |  | 雨量計 正常
4043 |  | 1541 |  | 1551 | 12 |  |  |  |  | 1 |  |  | 正味放射計 ポリドーム交換
4044 |  | 1542 |  | 1545 | 11 |  |  |  |  | 1 |  |  | 全天日射計 ドーム拭き掃除 ヒビの入ったOﾘﾝｸﾞ交換（やや小さめ）
4045 |  | 1546 |  | 1547 | 2,5,8 |  |  |  |  | 1 |  |  | 超音波風速温度計の清掃
4046 |  | 1602 |  | 1603 | 33 |  |  |  |  | 1 |  |  | 日照計 正常
4047 | 90108 | 1046 |  | 1050 | 35 |  |  | 1 |  | 1 |  |  | 観測井2m 地下水位 2.515m-0.53m=1.985m
4048 |  | 1051 |  | 1054 | 22 |  |  | 1 |  | 1 |  |  | 観測井10m 地下水位 2.355m-0.20m=2.155m
4049 |  | 1056 |  | 1100 | [5 empty] | 1 |  |  | 放射四成分計 ドーム拭き掃除
4050 |  | 1101 |  | 1101 | 28 |  |  |  |  | 1 |  |  | 雨量計 正常
4051 |  | 1102 |  | 1103 | 12 |  |  |  |  | 1 |  |  | 正味放射計 正常
4052 |  | 1103 |  | 1105 | 11 |  |  |  |  | 1 |  |  | 全天日射計 ドーム拭き掃除
4053 |  | 1106 |  | 1107 | 2,5,8 |  |  |  |  | 1 |  |  | 超音波風速温度計の清掃
4054 |  | 1112 |  | 1113 | 33 |  |  |  |  | 1 |  |  | 日照計 ガラス窓拭き掃除
4055 | 90121 |  | 90122 |  | 3,4,6,7,9,10 |  | 1 | [5 empty] | 29mSATのプローブ交換（NW,SE）→SEの鉛直風エラーの解消
4056 | 90203 | 1324 |  | 1326 | 35 |  |  | 1 |  | 1 |  |  | 観測井2m 地下水位 2.035m-0.53m=1.505m
4057 |  | 1327 |  | 1333 | 22 |  |  | 1 |  | 1 |  |  | 観測井10m 地下水位 1.845m-0.20m=1.645m
4058 |  | 1334 |  | 1352 | [5 empty] | 1 |  |  | 放射四成分計 ドーム拭き掃除
4059 |  | 1353 |  | 1407 | 12 |  |  |  |  | 1 |  |  | 正味放射計 正常 黒リングも交換
4060 |  | 1408 |  | 1414 | 11 |  |  |  |  | 1 |  |  | 全天日射計 ドーム拭き掃除 要17mm径Oリング
4061 |  | 1415 |  | 1417 | 2,5,8 |  |  |  |  | 1 |  |  | 超音波風速温度計の清掃
4062 |  | 1429 |  | 1431 | 33 |  |  |  |  | 1 |  |  | 日照計 ガラス窓拭き掃除
4063 | 90217 | 1000 |  | 1800 | [5 empty] | 1 |  |  | 圃場定期メンテナンス |  | 水位センサー不調
4064 | 90219 | 1514 |  | 1517 | 35 |  |  | 1 |  | 1 |  |  | 観測井2m 地下水位 2.42m-0.53m=1.89m
4065 |  | 1518 |  | 1522 | 22 |  |  | 1 |  | 1 |  |  | 観測井10m 地下水位 2.15m-0.20m=1.95m
4066 |  | 1524 |  | 1527 | [5 empty] | 1 |  |  | 放射四成分計 ドーム拭き掃除
4067 |  | 1528 |  | 1528 | 28 |  |  |  |  | 1 |  |  | 雨量計 正常
4068 |  | 1529 |  | 1530 | 12 |  |  |  |  | 1 |  |  | 正味放射計 正常
4069 |  | 1530 |  | 1536 | 11 |  |  |  |  | 1 |  |  | 全天日射計 ドーム拭き掃除
4070 |  | 1537 |  | 1539 | 2,5,8 |  |  |  |  | 1 |  |  | 超音波風速温度計の清掃
4071 |  | 1559 |  | 1600 | 33 |  |  |  |  | 1 |  |  | 日照計 ガラス窓拭き掃除
4072 | 90324 | 1010 |  | 1055 | [5 empty] | 1 |  |  | 1.6m SAT 北西から南東へ移動
4073 | 90327 | 950 |  | 955 | 35 |  |  | 1 |  | 1 |  |  | 観測井2m 地下水位 2.335m-0.53m=1.805m
4074 |  | 957 |  | 1000 | 22 |  |  | 1 |  | 1 |  |  | 観測井10m 地下水位 2.04m-0.20m=1.84m
4075 |  | 1002 |  | 1020 | [5 empty] | 1 |  |  | 放射四成分計 ドーム拭き掃除
4076 |  | 1021 |  | 1029 | 28 |  |  |  |  | 1 |  |  | 雨量計 正常
4077 |  | 1030 |  | 1041 | 12 |  |  |  |  | 1 |  |  | 正味放射計 正常
4078 |  | 1044 |  | 1048 | 11 |  |  |  |  | 1 |  |  | 全天日射計 ドーム拭き掃除
4079 |  | 1049 |  | 1054 | 2,5,8 |  |  |  |  | 1 |  |  | 超音波風速温度計の清掃
4080 |  | 1125 |  | 1126 | 33 |  |  |  |  | 1 |  |  | 日照計 ガラス窓拭き掃除
4081 | 90618 | 950 |  | 954 | 35 |  |  | 1 |  | 1 |  |  | 観測井2m 地下水位 2.26m-0.53m=1.73m
4082 |  | 955 |  | 1009 | 22 |  |  | 1 |  | 1 |  |  | 観測井10m 地下水位 2.24m-0.20m=2.04m
4083 |  | 1010 |  | 1104 | [5 empty] | 1 |  |  | 放射四成分計 ドーム拭き掃除
4084 |  | 1105 |  | 1114 | 12 |  |  |  |  | 1 |  |  | 正味放射計 正常
4085 |  | 1115 |  | 1117 | 11 |  |  |  |  | 1 |  |  | 全天日射計 ドーム拭き掃除
4086 |  | 1118 |  | 1120 | 2,5,8 |  |  |  |  | 1 |  |  | 超音波風速温度計の清掃 また、使用していない蒸発パンの撤去を行った．
4087 | 90630 | 1651 |  | 1651 | 35 |  |  | 1 |  | 1 |  |  | 観測井2m 地下水位 2.16m-0.53m=1.63m
4088 |  | 1652 |  | 1652 | 22 |  |  | 1 |  | 1 |  |  | 観測井10m 地下水位 2.05m-0.20m=1.85m
4089 |  | 1653 |  | 1653 | [5 empty] | 1 |  |  | 放射四成分計 ドーム拭き掃除
4090 |  | 1654 |  | 1654 | 28 |  |  |  |  | 1 |  |  | 雨量計正常
4091 |  | 1655 |  | 1655 | 12 |  |  |  |  | 1 |  |  | 正味放射計 正常
4092 |  | 1656 |  | 1658 | 11 |  |  |  |  | 1 |  |  | 全天日射計 正常
4093 | 90703 | 950 |  | 1200 | [6 empty] | 1 |  | 圃場測器周辺の草刈 作業者 飯島 岩上
4094 | 90710 | 1223 |  | 1229 | 35 |  |  | 1 |  | 1 |  |  | 観測井2m 地下水位 2.29m-0.53m=1.76m
4095 |  | 1230 |  | 1234 | 22 |  |  | 1 |  | 1 |  |  | 観測井10m 地下水位 2.12m-0.20m=1.92m
4096 |  | 1235 |  | 1235 | [5 empty] | 1 |  |  | 放射四成分計 ドーム拭き掃除
4097 |  | 1236 |  | 1237 | 28 |  |  |  |  | 1 |  |  | 雨量計 清掃
4098 |  | 1238 |  | 1239 | 12 |  |  |  |  | 1 |  |  | 正味放射計 正常
4099 |  | 1240 |  | 1240 | 11 |  |  |  |  | 1 |  |  | 全天日射計 ドーム拭き掃除
4100 |  | 1241 |  | 1247 | 2,5,8 |  |  |  |  | 1 |  |  | 超音波風速温度計の清掃
4101 |  | 1248 |  | 1250 | 33 |  |  |  |  | 1 |  |  | 日照計 ガラス窓拭き掃除
4102 | 90713 |  | 90715 | [6 empty] | 1 |  |  | 圃場草刈り実施
4103 | 90724 | 1516 |  | 1517 | 35 |  |  |  |  | 1 |  |  | 観測井2m 水位なし
4104 |  | 1518 |  | 1519 | 22 |  |  | 1 |  | 1 |  |  | 観測井10m 地下水位 2.25m-0.20m=2.05m
4105 |  | 1520 |  | 1521 | [5 empty] | 1 |  |  | 放射四成分計 ドーム拭き掃除
4106 |  | 1522 |  | 1522 | 28 |  |  |  |  | 1 |  |  | 雨量計 清掃
4107 |  | 1522 |  | 1522 | 12 |  |  |  |  | 1 |  |  | 正味放射計 正常
4108 |  | 1523 |  | 1529 | 11 |  |  |  |  | 1 |  |  | 全天日射計 ドーム拭き掃除
4109 |  | 1530 |  |  | 2,5,8 |  |  |  |  | 1 |  |  | 超音波風速温度計の清掃
4110 | 90805 | 1357 |  | 1420 | 12 |  |  |  |  | 1 | 1 |  | 正味放射計 正常 周辺の草刈り
4111 |  | 1421 |  | 1426 | [5 empty] | 1 | 1 |  | 放射四成分計 正常 周辺の草刈り
4112 | 90911 | 1420 |  | 1422 | 35 |  |  |  |  | 1 |  |  | 観測井2m 水位なし
4113 |  | 1423 |  | 1423 | 22 |  |  | 1 |  | 1 |  |  | 観測井10m 地下水位 2.36m-0.20m=2.16m
4114 |  | 1423 |  | 1423 | [5 empty] | 1 |  |  | 放射四成分計 ドーム拭き掃除
4115 |  | 1424 |  | 1424 | 28 |  |  |  |  | 1 |  |  | 雨量計 清掃
4116 |  | 1425 |  | 1425 | 12 |  |  |  |  | 1 |  |  | 正味放射計 正常
4117 |  | 1426 |  | 1426 | 11 |  |  |  |  | 1 |  |  | 全天日射計 ドーム拭き掃除
4118 |  | 1427 |  | 1427 | 2,5,8 |  |  |  |  | 1 |  |  | 超音波風速温度計の清掃
4119 |  | 1431 |  | 1435 | 33 |  |  |  |  | 1 |  |  | 日照計 ガラス窓拭き掃除
4120 | 90924 | 1109 |  | 1111 | 35 |  |  |  |  | 1 |  |  | 観測井2m 水位なし
4121 |  | 1112 |  | 1112 | 22 |  |  | 1 |  | 1 |  |  | 観測井10m 地下水位 2.51m-0.20m=2.31m
4122 |  | 1113 |  | 1113 | [5 empty] | 1 |  |  | 放射四成分計 ドーム拭き掃除
4123 |  | 1114 |  | 1114 | 28 |  |  |  |  | 1 |  |  | 雨量計 清掃
4124 |  | 1115 |  | 1115 | 12 |  |  |  |  | 1 |  |  | 正味放射計 正常
4125 |  | 1116 |  | 1116 | 11 |  |  |  |  | 1 |  |  | 全天日射計 ドーム拭き掃除
4126 |  | 1118 |  | 1118 | 2,5,8 |  |  |  |  | 1 |  |  | 超音波風速温度計の清掃
4127 |  | 1121 |  | 1123 | 33 |  |  |  |  | 1 |  |  | 日照計 ガラス窓拭き掃除
4128 | 91015 | 1403 |  | 1405 | 35 |  |  |  |  | 1 |  |  | 観測井2m 地下水位 2.21m-0.53m=1.68m
4129 |  | 1406 |  | 1409 | 22 |  |  | 1 |  | 1 |  |  | 観測井10m 地下水位 1.98m-0.20m=1.78m
4130 |  | 1410 |  | 1412 | [5 empty] | 1 |  |  | 放射四成分計 ドーム拭き掃除
4131 |  | 1413 |  | 1413 | 28 |  |  |  |  | 1 |  |  | 雨量計 清掃
4132 |  | 1414 |  | 1414 | 12 |  |  |  |  | 1 |  |  | 正味放射計 正常
4133 |  | 1415 |  | 1415 | 11 |  |  |  |  | 1 |  |  | 全天日射計 ドーム拭き掃除
4134 |  | 1420 |  | 1422 | 2,5,8 |  |  |  |  | 1 |  |  | 超音波風速温度計の清掃
4135 | 91017 |  | 91018 | [6 empty] | 1 |  |  | 全学停電 圃場システムは予備電源により稼動
4136 | 91019 | [9 empty] | 1 |  | 圃場草刈り業者によって一部誤って実施された
4137 | 91022 | 1525 |  | 1440 | [6 empty] | 1 |  | 圃場測器周辺の草刈 作業者 岩上 鈴木
4138 | 91025 | 1740 |  |  | 12 | [5 empty] | 1 |  | 正味放射計ポリドームに応急処置
4139 | 91028 | 1555 |  | 1605 | 12 | [5 empty] | 1 |  | 正味放射計ポリドーム交換
4140 | 91104 | [8 empty] | 1 |  |  | 圃場草刈り実施
4141 | 91109 | 1612 |  | 1613 | 35 |  |  |  |  | 1 |  |  | 観測井2m 地下水位 2.32m-0.53m=1.79m
4142 |  | 1614 |  | 1614 | 22 |  |  | 1 |  | 1 |  |  | 観測井10m 地下水位 2.08m-0.20m=1.88m
4143 |  | 1615 |  | 1615 | [5 empty] | 1 |  |  | 放射四成分計 正常
4144 |  | 1616 |  | 1616 | 28 |  |  |  |  | 1 |  |  | 雨量計 正常
4145 |  | 1617 |  | 1617 | 12 |  |  |  |  | 1 |  |  | 正味放射計 正常
4146 |  | 1617 |  | 1617 | 11 |  |  |  |  | 1 |  |  | 全天日射計 正常
4147 |  | 1618 |  | 1618 | 2,5,8 |  |  |  |  | 1 |  |  | 超音波風速温度計 正常
4148 |  | 1625 |  | 1628 | 33 |  |  |  |  | 1 |  |  | 日照計 正常
4149 | 91113 | 1510 |  | 1510 | 35 |  |  | 1 |  | 1 |  |  | 観測井2m 地下水位 1.89m-0.53m=1.36m
4150 |  | 1511 |  | 1519 | 22 |  |  | 1 |  | 1 |  |  | 観測井10m 地下水位 1.92m-0.20m=1.52m
4151 |  | 1520 |  | 1520 | [5 empty] | 1 |  |  | 放射四成分計 ドーム拭き掃除
4152 |  | 1521 |  | 1521 | 28 |  |  |  |  | 1 |  |  | 雨量計 清掃
4153 |  | 1522 |  | 1522 | 12 |  |  |  |  | 1 |  |  | 正味放射計 正常
4154 |  | 1523 |  | 1523 | 11 |  |  |  |  | 1 |  |  | 全天日射計 ドーム拭き掃除
4155 |  | 1524 |  | 1528 | 2,5,8 |  |  |  |  | 1 |  |  | 超音波風速温度計の清掃
4156 | 91124 | 1410 |  | 1515 | [5 empty] | 1 |  |  | 1.6ｍSATの交換（南東→北西）
4157 | 91210 | 1125 |  | 1126 | 35 |  |  | 1 |  | 1 |  |  | 観測井2m 地下水位 2.15m-0.53m=1.62m
4158 |  | 1127 |  | 1129 | 22 |  |  | 1 |  | 1 |  |  | 観測井10m 地下水位 1.75m-0.20m=1.55m
4159 |  | 1130 |  | 1130 | [5 empty] | 1 |  |  | 放射四成分計 ドーム拭き掃除
4160 |  | 1131 |  | 1131 | 28 |  |  |  |  | 1 |  |  | 雨量計 清掃
4161 |  | 1131 |  | 1131 | 12 |  |  |  |  | 1 |  |  | 正味放射計 正常
4162 |  | 1132 |  | 1132 | 11 |  |  |  |  | 1 |  |  | 全天日射計 ドーム拭き掃除
4163 |  | 1133 |  | 1135 | 2,5,8 |  |  |  |  | 1 |  |  | 超音波風速温度計の清掃
4164 | 91218 | 1505 |  | 1507 | 35 |  |  | 1 |  | 1 |  |  | 観測井2m 地下水位 2.03m-0.53m=1.50m
4165 |  | 1508 |  | 1509 | 22 |  |  | 1 |  | 1 |  |  | 観測井10m 地下水位 1.86m-0.20m=1.66m
4166 |  | 1510 |  | 1511 | [5 empty] | 1 |  |  | 放射四成分計 ドーム拭き掃除
4167 |  | 1512 |  | 1512 | 12 |  |  |  |  | 1 |  |  | 正味放射計 正常
4168 |  | 1512 |  | 1512 | 11 |  |  |  |  | 1 |  |  | 全天日射計 ドーム拭き掃除
4169 |  | 1513 |  | 1513 | 2,5,8 |  |  |  |  | 1 |  |  | 超音波風速温度計の清掃
4170 |  | 1514 |  | 1521 | 33 |  |  |  |  | 1 |  |  | 日照計 ガラス窓拭き掃除
4171 | 91221 |  | 91222 | [6 empty] | 1 |  |  | トーホー電子 ＳＡＴメンテナンス
4172 | 100107 | 1607 |  | 1607 | [5 empty] | 1 |  |  | 放射四成分計 ドーム拭き掃除
4173 |  | 1608 |  | 1608 | 12 |  |  |  |  | 1 |  |  | 正味放射計 正常
4174 |  | 1609 |  | 1610 | 11 |  |  |  |  | 1 |  |  | 全天日射計 ドーム拭き掃除
4175 |  | 1611 |  | 1614 | 2,5,8 |  |  |  |  | 1 |  |  | 超音波風速温度計の清掃
4176 |  | 1615 |  | 1617 | 33 |  |  |  |  | 1 |  |  | 日照計 ガラス窓拭き掃除
4177 | 100108 | [8 empty] | 1 |  |  | 圃場定期メンテナンス
4178 | 100305 | 1359 |  | 1359 | 35 |  |  | 1 |  | 1 |  |  | 観測井2m 地下水位 2.33m-0.53m=1.80m
4179 |  | 1400 |  | 1402 | 22 |  |  | 1 |  | 1 |  |  | 観測井10m 地下水位 1.93m-0.20m=1.73m
4180 |  | 1403 |  | 1403 | [5 empty] | 1 |  |  | 放射四成分計 ドーム拭き掃除
4181 |  | 1404 |  | 1404 | 12 |  |  |  |  | 1 |  |  | 正味放射計 正常
4182 |  | 1405 |  | 1405 | 28 |  |  |  |  | 1 |  |  | 雨量計 清掃
4183 |  | 1406 |  | 1406 | 11 |  |  |  |  | 1 |  |  | 全天日射計 ドーム拭き掃除
4184 |  | 1407 |  | 1409 | 2,5,8 |  |  |  |  | 1 |  |  | 超音波風速温度計の清掃
4185 |  | 1410 |  |  | 33 |  |  |  |  | 1 |  |  | 日照計 ガラス窓拭き掃除
4186 | 100331 | 1708 |  | 1710 | 35 |  |  | 1 |  | 1 |  |  | 観測井2m 地下水位 2.36m-0.53m=1.83m
4187 |  | 1711 |  | 1712 | 22 |  |  | 1 |  | 1 |  |  | 観測井10m 地下水位 1.92m-0.20m=1.72m
4188 |  | 1713 |  | 1714 | [5 empty] | 1 |  |  | 放射四成分計 ドーム拭き掃除
4189 |  | 1715 |  | 1715 | 28 |  |  |  |  | 1 |  |  | 雨量計 正常
4190 |  | 1716 |  | 1716 | 12 |  |  |  |  | 1 |  |  | 正味放射計 正常
4191 |  | 1717 |  | 1717 | 11 |  |  |  |  | 1 |  |  | 全天日射計 ドーム拭き掃除
4192 |  | 1718 |  | 1721 | 2,5,8 |  |  |  |  | 1 |  |  | 超音波風速温度計の清掃
4193 |  | 1722 |  |  | 33 |  |  |  |  | 1 |  |  | 日照計 ガラス窓拭き掃除
4194 | 100413 | 1506 |  | 1552 | 2,5,8 | 1 |  |  |  | 1 |  |  | 1.6m SAT 北西から南東へ移動
4195 | 100513 | 1659 |  | 1700 | 35 |  |  | 1 |  | 1 |  |  | 観測井2m 地下水位 2.30m-0.53m=1.77m
4196 |  | 1701 |  | 1703 | 22 |  |  | 1 |  | 1 |  |  | 観測井10m 地下水位 1.87m-0.20m=1.67m
4197 |  | 1704 |  | 1706 | [5 empty] | 1 |  |  | 放射四成分計 ドーム拭き掃除
4198 |  | 1707 |  | 1708 | 28 |  |  |  |  | 1 |  |  | 雨量計 正常
4199 |  | 1709 |  | 1715 | 12 |  |  |  |  | 1 |  |  | 正味放射計 ポリドーム交換 17:10 stop → 17:15 restart
4200 |  | 1716 |  | 1716 | 11 |  |  |  |  | 1 |  |  | 全天日射計 ドーム拭き掃除
4201 |  | 1717 |  |  | 2,5,8 |  |  |  |  | 1 |  |  | 超音波風速温度計 正常
4202 | 100531 | 1733 |  | 1736 | 35 |  |  | 1 |  | 1 |  |  | 観測井2m 地下水位 2.30m-0.53m=1.77m
4203 |  | 1737 |  | 1737 | 22 |  |  | 1 |  | 1 |  |  | 観測井10m 地下水位 1.84m-0.20m=1.64m
4204 |  | 1738 |  | 1738 | [5 empty] | 1 |  |  | 放射四成分計 正常
4205 |  | 1739 |  | 1739 | 12 |  |  |  |  | 1 |  |  | 雨量計 正常
4206 |  | 1740 |  | 1740 | 28 |  |  |  |  | 1 |  |  | 正味放射計 正常
4207 |  | 1740 |  | 1740 | 11 |  |  |  |  | 1 |  |  | 全天日射計 ドーム拭き掃除
4208 |  | 1741 |  |  | 2,5,8 |  |  |  |  | 1 |  |  | 超音波風速温度計の清掃
4209 | 100617 | 1815 |  | 1817 | 35 |  |  | 1 |  | 1 |  |  | 観測井2m 地下水位 2.59m-0.53m=2.56m
4210 |  | 1818 |  | 1820 | 22 |  |  | 1 |  | 1 |  |  | 観測井10m 水位なし
4211 |  | 1821 |  | 1821 | [5 empty] | 1 |  |  | 放射四成分計 ドーム拭き掃除
4212 |  | 1822 |  | 1822 | 28 |  |  |  |  | 1 |  |  | 雨量計 正常
4213 |  | 1822 |  | 1822 | 12 |  |  |  |  | 1 |  |  | 正味放射計 正常
4214 |  | 1823 |  | 1824 | 11 |  |  |  |  | 1 |  |  | 全天日射計 ドーム拭き掃除
4215 |  | 1825 |  | 1829 | 2,5,8 |  |  |  |  | 1 |  |  | 超音波風速温度計の清掃 クモの巣除去
4216 |  | 1830 |  |  | 33 |  |  |  |  | 1 |  |  | 日照計 ガラス窓拭き掃除
4217 | 100630 | 1756 |  | 1757 | 35 |  |  | 1 |  | 1 |  |  | 観測井2m 地下水位 2.52m-0.53m=1.99m
4218 |  | 1758 |  | 1801 | 22 |  |  | 1 |  | 1 |  |  | 観測井10m 地下水位 2.06m-0.20m=1.86m
4219 |  | 1802 |  | 1803 | [5 empty] | 1 |  |  | 放射四成分計 ドーム拭き掃除
4220 |  | 1804 |  | 1804 | 28 |  |  |  |  | 1 |  |  | 雨量計 清掃
4221 |  | 1805 |  | 1805 | 12 |  |  |  |  | 1 |  |  | 正味放射計 正常
4222 |  | 1805 |  | 1808 | 11 |  |  |  |  | 1 |  |  | 全天日射計 ドーム拭き掃除
4223 |  | 1809 |  | 1814 | 2,5,8 |  |  |  |  | 1 |  |  | 超音波風速温度計の清掃 クモの巣除去 つる植物
4224 |  | 1815 |  |  | 33 |  |  |  |  | 1 |  |  | 日照計 ガラス窓拭き掃除
4225 | 100701 | 1410 |  | 1445 | [5 empty] | 1 |  |  | タワー周辺 草刈り
4226 | 100716 | 1812 |  | 1813 | 35 |  |  | 1 |  | 1 |  |  | 観測井2m 水位なし
4227 |  | 1814 |  | 1815 | 22 |  |  | 1 |  | 1 |  |  | 観測井10m 地下水位 2.00m-0.20m=1.80m
4228 |  | 1816 |  | 1818 | [5 empty] | 1 |  |  | 放射四成分計 ドーム拭き掃除
4229 |  | 1819 |  | 1819 | 28 |  |  |  |  | 1 |  |  | 雨量計 正常
4230 |  | 1820 |  | 1820 | 12 |  |  |  |  | 1 |  |  | 正味放射計 正常
4231 |  | 1821 |  | 1822 | 11 |  |  |  |  | 1 |  |  | 全天日射計 ドーム拭き掃除
4232 |  | 1823 |  | 1829 | 2,5,8 |  |  |  |  | 1 |  |  | 超音波風速温度計の清掃 クモの巣除去
4233 |  | 1830 |  |  | 33 |  |  |  |  | 1 |  |  | 日照計 ガラス窓拭き掃除
4234 | 100727 | 1112 |  | 1655 | [5 empty] | 1 |  |  | 圃場草刈り
4235 | 100730 | 1655 |  | 1715 | [5 empty] | 1 |  |  | 雨量計 周囲の草刈り
4236 | 100819 | 1449 |  | 1503 | [5 empty] | 1 |  |  | 観測井2m 周辺の草刈り
4237 |  | 1435 |  | 1448 | [5 empty] | 1 |  |  | 観測井10m 周辺の草刈り
4238 | 100820 | 1705 |  | 1706 | 35 |  |  | 1 |  | 1 |  |  | 観測井2m 水位なし
4239 |  | 1707 |  | 1708 | 22 |  |  | 1 |  | 1 |  |  | 観測井10m 地下水位 2.53m-0.20m=2.33m
4240 |  | 1709 |  | 1709 | [5 empty] | 1 |  |  | 放射四成分計 ドーム拭き掃除
4241 |  | 1710 |  | 1710 | 28 |  |  |  |  | 1 |  |  | 雨量計 正常
4242 |  | 1711 |  | 1711 | 12 |  |  |  |  | 1 |  |  | 正味放射計 正常
4243 |  | 1712 |  | 1712 | 11 |  |  |  |  | 1 |  |  | 全天日射計 ドーム拭き掃除
4244 |  | 1713 |  |  | 2,5,8 |  |  |  |  | 1 |  |  | 超音波風速温度計の清掃
4245 | 100827 | 1010 |  | 1230 | 22 | 1 | 1 |  |  | 1 |  |  | 観測井10m 水位計交換 ヒューズ取付 プログラム変更 湿気取り交換
4246 | 100929 | 1620 |  | 1622 | 35 |  |  | 1 |  | 1 |  |  | 観測井2m 地下水位 1.27m-0.53m=0.74m
4247 |  | 1623 |  | 1624 | 22 |  |  | 1 |  | 1 |  |  | 観測井10m 地下水位 0.95m-0.20m=0.75m
4248 |  | 1625 |  | 1626 | [5 empty] | 1 |  |  | 放射四成分計 ドーム拭き掃除
4249 |  | 1627 |  | 1628 | 28 |  |  |  |  | 1 |  |  | 雨量計 あみのゴミ除去
4250 |  | 1629 |  | 1639 | 12 |  |  |  |  | 1 |  |  | 正味放射計 ポリドーム交換
4251 |  | 1641 |  | 1642 | 11 |  |  |  |  | 1 |  |  | 全天日射計 ドーム拭き掃除
4252 |  | 1643 |  | 1646 | 2,5,8 |  |  |  |  | 1 |  |  | 超音波風速温度計の清掃
4253 |  | 1647 |  |  | 33 |  |  |  |  | 1 |  |  | 日照計 ガラス窓拭き掃除
4254 | 101022 | 1106 |  | 1107 | 35 |  |  | 1 |  | 1 |  |  | 観測井2m 地下水位 2.39m-0.53m=1.86m
4255 |  | 1108 |  | 1108 | 22 |  |  | 1 |  | 1 |  |  | 観測井10m 地下水位 1.93m-0.20m=1.73m
4256 |  | 1109 |  | 1109 | [5 empty] | 1 |  |  | 放射四成分計 ドーム拭き掃除
4257 |  | 1110 |  | 1110 | 28 |  |  |  |  | 1 |  |  | 雨量計 正常
4258 |  | 1111 |  | 1111 | 12 |  |  |  |  | 1 |  |  | 正味放射計 正常
4259 |  | 1112 |  | 1112 | 11 |  |  |  |  | 1 |  |  | 全天日射計 ドーム拭き掃除
4260 |  | 1114 |  | 1138 | 2,5,8 |  |  |  |  | 1 |  |  | 超音波風速温度計の清掃
4261 |  | 1139 |  |  | 33 |  |  |  |  | 1 |  |  | 日照計 ガラス窓拭き掃除
4262 | 101022 | 1200 |  |  |  | 1 |  |  |  | 1 |  |  | タワー12.3m温湿度計 湿度センサー不具合のため取り外しクリマテックに検査入院
4263 | 101111 | 1127 |  | 1129 | 35 |  |  | 1 |  | 1 |  |  | 観測井2m 地下水位 2.32m-0.53m=1.79m
4264 |  | 1130 |  | 1130 | 22 |  |  | 1 |  | 1 |  |  | 観測井10m 地下水位 1.84m-0.20m=1.64m
4265 |  | 1131 |  | 1131 | [5 empty] | 1 |  |  | 放射四成分計 ドーム拭き掃除
4266 |  | 1132 |  | 1132 | 28 |  |  |  |  | 1 |  |  | 雨量計 正常
4267 |  | 1133 |  | 1133 | 12 |  |  |  |  | 1 |  |  | 正味放射計 正常
4268 |  | 1134 |  | 1135 | 11 |  |  |  |  | 1 |  |  | 全天日射計 ドーム拭き掃除
4269 |  | 1136 |  | 1138 | 2,5,8 |  |  |  |  | 1 |  |  | 超音波風速温度計の清掃
4270 |  | 1139 |  |  | 33 |  |  |  |  | 1 |  |  | 日照計 ガラス窓拭き掃除
4271 | 101124 | 1555 |  | 1555 | 35 |  |  | 1 |  | 1 |  |  | 観測井2m 地下水位 2.46m-0.53m=1.93m
4272 |  | 1556 |  | 1556 | 22 |  |  | 1 |  | 1 |  |  | 観測井10m 地下水位 1.98m-0.20m=1.78m
4273 |  | 1557 |  | 1557 | [5 empty] | 1 |  |  | 放射四成分計 ドーム拭き掃除
4274 |  | 1558 |  | 1559 | 28 |  |  |  |  | 1 |  |  | 雨量計 正常
4275 |  | 1600 |  | 1601 | 12 |  |  |  |  | 1 |  |  | 正味放射計 正常
4276 |  | 1602 |  | 1604 | 11 |  |  |  |  | 1 |  |  | 全天日射計 ドーム拭き掃除
4277 |  | 1605 |  |  | 2,5,8 |  |  |  |  | 1 |  |  | 超音波風速温度計の清掃
4278 | 101125 | 1436 |  | 1519 | 2,5,8 | 1 |  |  |  | 1 |  |  | 1.6ｍSAT 南東→北西へ移設
4279 | 101126 | 1545 | [7 empty] | 1 |  |  | 正味放射計 周辺の草刈り
4280 | 101209 | 1101 |  | 1101 | 35 |  |  | 1 |  | 1 |  |  | 観測井2m 地下水位 2.32m-0.53m=1.71m
4281 |  | 1102 |  | 1103 | 22 |  |  | 1 |  | 1 |  |  | 観測井10m 地下水位 1.84m-0.20m=1.64m
4282 |  | 1104 |  | 1105 | [5 empty] | 1 |  |  | 放射四成分計 ドーム拭き掃除
4283 |  | 1106 |  | 1107 | 28 |  |  |  |  | 1 |  |  | 雨量計 清掃
4284 |  | 1108 |  | 1109 | 12 |  |  |  |  | 1 |  |  | 正味放射計 若干の結露
4285 |  | 1110 |  | 1111 | 11 |  |  |  |  | 1 |  |  | 全天日射計 ドーム拭き掃除 ファンの音が変
4286 |  | 1112 |  | 1115 | 2,5,8 |  |  |  |  | 1 |  |  | 超音波風速温度計の清掃
4287 |  | 1116 |  |  | 33 |  |  |  |  | 1 |  |  | 日照計 ガラス窓拭き掃除
4288 | 101210 | 1545 |  | 1630 |  |  | 1 |  |  | 1 |  |  | タワー12.3m 温湿度計 再設置
4289 | 101224 | 1545 |  | 1546 | 35 |  |  | 1 |  | 1 |  |  | 観測井2m 地下水位 2.26m-0.53m=1.73m
4290 |  | 1547 |  | 1548 | 22 |  |  | 1 |  | 1 |  |  | 観測井10m 地下水位 1.78m-0.20m=1.58m
4291 |  | 1549 |  | 1549 | [5 empty] | 1 |  |  | 放射四成分計 ドーム拭き掃除 データBOX前を草刈り
4292 |  | 1550 |  | 1550 | 28 |  |  |  |  | 1 |  |  | 雨量計 正常
4293 |  | 1551 |  | 1551 | 12 |  |  |  |  | 1 |  |  | 正味放射計 若干の結露
4294 |  | 1552 |  | 1553 | 11 |  |  |  |  | 1 |  |  | 全天日射計 ファンがストップ
4295 |  | 1554 |  | 1557 | 2,5,8 |  |  |  |  | 1 |  |  | 超音波風速温度計の清掃
4296 |  | 1558 |  |  | 33 |  |  |  |  | 1 |  |  | 日照計 ガラス窓拭き掃除
4297 | 110111 | 1050 |  | 1053 | 35 |  |  | 1 |  | 1 |  |  | 観測井2m 地下水位 2.55m-0.53m=2.02m
4298 |  | 1054 |  | 1054 | 22 |  |  | 1 |  | 1 |  |  | 観測井10m 地下水位 2.06m-0.20m=1.86m
4299 |  | 1055 |  | 1055 | [5 empty] | 1 |  |  | 放射四成分計 ドーム拭き掃除
4300 |  | 1056 |  | 1056 | 28 |  |  |  |  | 1 |  |  | 雨量計 正常
4301 |  | 1057 |  | 1103 | 12 |  |  |  |  | 1 |  |  | 正味放射計 ポリドーム交換
4302 |  | 1104 |  |  | 11 |  |  |  |  | 1 |  |  | 全天日射計 ファン停止 ドーム拭き掃除
4303 | 110113 | 1125 |  | 1215 | [5 empty] | 1 |  |  | 全学停電 圃場システムは予備電源により稼動
4304 | 110118 | 910 |  | 1915 | [5 empty] | 1 |  |  | 圃場定期メンテナンス（クリマテック） 放射計差し替え
4305 | 110221 | 1003 |  | 1005 | 35 |  |  | 1 |  | 1 |  |  | 観測井2m 地下水位 2.39m-0.53m=1.86m
4306 |  | 1006 |  | 1007 | 22 |  |  | 1 |  | 1 |  |  | 観測井10m 地下水位 2.01m-0.20m=1.81m
4307 |  | 1008 |  | 1009 | [5 empty] | 1 |  |  | 放射四成分計 ドーム拭き掃除
4308 |  | 1010 |  | 1010 | 28 |  |  |  |  | 1 |  |  | 雨量計 正常
4309 |  | 1011 |  | 1012 | 12 |  |  |  |  | 1 |  |  | 正味放射計 正常
4310 |  | 1013 |  | 1014 | 11 |  |  |  |  | 1 |  |  | 全天日射計 ドーム拭き掃除
4311 |  | 1015 |  | 1019 | 2,5,8 |  |  |  |  | 1 |  |  | 超音波風速温度計の清掃
4312 |  | 1020 |  |  | 33 |  |  |  |  | 1 |  |  | 日照計 ガラス窓拭き掃除
4313 | 110308 | 1420 |  | 1425 | 35 |  |  | 1 |  | 1 |  |  | 観測井2m 地下水位 2.28m-0.53m=1.75m
4314 |  | 1426 |  | 1430 | 22 |  |  | 1 |  | 1 |  |  | 観測井10m 地下水位 1.86m-0.20m=1.66m
4315 |  | 1431 |  | 1431 | [5 empty] | 1 |  |  | 放射四成分計 ドーム拭き掃除
4316 |  | 1432 |  | 1433 | 28 |  |  |  |  | 1 |  |  | 雨量計 正常
4317 |  | 1434 |  | 1434 | 12 |  |  |  |  | 1 |  |  | 正味放射計 正常
4318 |  | 1435 |  | 1436 | 11 |  |  |  |  | 1 |  |  | 全天日射計 ドーム拭き掃除
4319 |  | 1436 |  | 1441 | 2,5,8 |  |  |  |  | 1 |  |  | 超音波風速温度計の清掃
4320 |  | 1442 |  |  | 33 |  |  |  |  | 1 |  |  | 日照計 ガラス窓拭き掃除
4321 | [10 empty] | 1 |  | 使ってない方の井戸は、天端高 2.46m 水位 1.76ｍ
4322 | [10 empty] | 1 |  | タワー1.6m VAISALA %ＲＨ：30.3 ＴＥＭＰ：9.2
4323 | 110311 | 1446 | 110315 | 1200 | 0 | 1 |  |  |  |  | 1 |  | 14時46分18秒に起きた東日本大震災により停電
4324 | 110328 | 1708 |  | 1713 | 35 |  |  | 1 |  | 1 |  |  | 観測井2m 地下水位 2.47m-0.53m=1.94m
4325 |  | 1714 |  | 1715 | 22 |  |  | 1 |  | 1 |  |  | 観測井10m 地下水位 1.94m-0.20m=1.74m
4326 |  | 1716 |  | 1717 | [5 empty] | 1 |  |  | 放射四成分計 ドーム拭き掃除
4327 |  | 1718 |  | 1719 | 28 |  |  |  |  | 1 |  |  | 雨量計 正常
4328 |  | 1720 |  | 1720 | 12 |  |  |  |  | 1 |  |  | 正味放射計 正常
4329 |  | 1721 |  | 1734 | 11 |  |  |  |  | 1 |  |  | 全天日射計 正常
4330 |  | 1735 |  | 1739 | 2,5,8 |  |  |  |  | 1 |  |  | 超音波風速温度計の清掃
4331 |  | 1740 |  |  | 33 |  |  |  |  | 1 |  |  | 日照計 ガラス窓拭き掃除
4332 | 110329 | 900 |  | 1615 |  |  | 1 |  |  | 1 |  |  | 放射四成分計 センサー交換 黒い枠組みを組み直し
4333 |  | 1500 | [7 empty] | 1 |  |  | タワー温湿度計（1.6m, 12.3m, 29.5m）の交換。旧センサ：CVS-HMP45D（クリマテック），新センサ：CVS-HMP155D（クリマテック）
4334 | 110407 | 900 |  | 1200 | [5 empty] | 1 |  |  | タワー温湿度計温湿度計（29.5m）の交換
4335 | 110414 | 1714 |  | 1719 | 35 |  |  | 1 |  | 1 |  |  | 観測井2m 地下水位 2.67m-0.53m=2.14m
4336 |  | 1720 |  | 1721 | 22 |  |  | 1 |  | 1 |  |  | 観測井10m 地下水位 2.15m-0.20m=1.95m
4337 |  | 1722 |  | 1723 | [5 empty] | 1 |  |  | 放射四成分計 ドーム拭き掃除
4338 |  | 1724 |  | 1724 | 28 |  |  |  |  | 1 |  |  | 雨量計 正常
4339 |  | 1725 |  | 1726 | 12 |  |  |  |  | 1 |  |  | 正味放射計 正常
4340 |  | 1727 |  | 1729 | 11 |  |  |  |  | 1 |  |  | 全天日射計 ドーム拭き掃除
4341 |  | 1730 |  | 1735 | 2,5,8 |  |  |  |  | 1 |  |  | 超音波風速温度計の清掃
4342 |  | 1736 |  |  | 33 |  |  |  |  | 1 |  |  | 日照計 ガラス窓拭き掃除
4343 | 110420 | 1117 |  | 1150 | 2,5,8 | 1 |  |  |  | 1 |  |  | 1.6m SAT 北西から南東へ移動
4344 | 110420 | 1130 | 110427 | 1100 |  | 1 |  |  |  | 1 |  |  | SATに欠測あり、コネクタ部分を揺すったら復旧、様子見
4345 | 110428 | 1159 |  | 1203 | 35 |  |  | 1 |  | 1 |  |  | 観測井2m 地下水位 2.46m-0.53m=1.93m
4346 |  | 1204 |  | 1204 | 22 |  |  | 1 |  | 1 |  |  | 観測井10m 地下水位 1.93m-0.20m=1.73m
4347 |  | 1205 |  | 1205 | [5 empty] | 1 |  |  | 放射四成分計 ドーム拭き掃除
4348 |  | 1206 |  | 1210 | 28 |  |  |  |  | 1 |  |  | 雨量計 正常
4349 |  | 1211 |  |  | 12 |  |  |  |  | 1 |  |  | 正味放射計 正常
4350 |  |  |  |  | 11 |  |  |  |  | 1 |  |  | 全天日射計 ドーム拭き掃除
4351 |  | 1222 |  |  | 2,5,8 |  |  |  |  | 1 |  |  | 超音波風速温度計 SATコネクタ抜き差し（接触不良?）
4352 | 110519 | 1744 |  | 1747 | 35 |  |  | 1 |  | 1 |  |  | 観測井2m 地下水位 2.43m-0.53m=1.90m
4353 |  | 1748 |  | 1749 | 22 |  |  | 1 |  | 1 |  |  | 観測井10m 地下水位 1.91m-0.20m=1.71m
4354 |  | 1750 |  | 1752 | [5 empty] | 1 |  |  | 放射四成分計 ドーム拭き掃除
4355 |  | 1753 |  | 1753 | 28 |  |  |  |  | 1 |  |  | 雨量計 正常
4356 |  | 1754 |  | 1755 | 12 |  |  |  |  | 1 |  |  | 正味放射計 ポリドーム交換
4357 |  | 1756 |  | 1757 | 11 |  |  |  |  | 1 |  |  | 全天日射計 正常
4358 |  | 1758 |  | 1802 | 2,5,8 |  |  |  |  | 1 |  |  | 超音波風速温度計 正常
4359 |  | 1803 |  |  | 33 |  |  |  |  | 1 |  |  | 日照計 ガラス窓拭き掃除
4360 | 110530 | 1655 |  | 1701 | 35 |  |  | 1 |  | 1 |  |  | 観測井2m 地下水位 1.92m-0.53m=1.39m
4361 |  | 1702 |  | 1704 | 22 |  |  | 1 |  | 1 |  |  | 観測井10m 地下水位 1.44m-0.20m=1.24m
4362 |  | 1705 |  | 1705 | [5 empty] | 1 |  |  | 放射四成分計 ドーム拭き掃除
4363 |  | 1706 |  | 1706 | 28 |  |  |  |  | 1 |  |  | 雨量計 正常
4364 |  | 1707 |  | 1708 | 12 |  |  |  |  | 1 |  |  | 正味放射計 正常
4365 |  | 1709 |  | 1709 | 11 |  |  |  |  | 1 |  |  | 全天日射計 ドーム拭き掃除
4366 |  | 1710 |  | 1716 | 2,5,8 |  |  |  |  | 1 |  |  | 超音波風速温度計 正常
4367 |  | 1717 |  |  | 33 |  |  |  |  | 1 |  |  | 日照計 ガラス窓拭き掃除
4368 | 110609 | 1750 |  | 1752 | 35 |  |  | 1 |  | 1 |  |  | 観測井2m 地下水位 2.38m-0.53m=1.85m
4369 |  | 1753 |  | 1755 | 22 |  |  | 1 |  | 1 |  |  | 観測井10m 地下水位 1.85m-0.20m=1.65m
4370 |  | 1756 |  | 1756 | [5 empty] | 1 |  |  | 放射四成分計 ドーム拭き掃除
4371 |  | 1757 |  | 1757 | 28 |  |  |  |  | 1 |  |  | 雨量計 周囲の草刈り
4372 |  | 1758 |  | 1758 | 12 |  |  |  |  | 1 |  |  | 正味放射計 正常
4373 |  | 1759 |  | 1801 | 11 |  |  |  |  | 1 |  |  | 全天日射計 正常
4374 |  | 1802 |  | 1804 | 2,5,8 |  |  |  |  | 1 |  |  | 超音波風速温度計 正常
4375 |  | 1805 |  |  | 33 |  |  |  |  | 1 |  |  | 日照計 ガラス窓拭き掃除
4376 | 110704 | 1807 |  | 1818 | 33 | 1 |  |  |  | 1 |  |  | 日照計 データ収録室のケーブル引き込みを窓経由から新設の壁穴に移設するため、１度ケーブルをコネクタから外し、再接続
4377 | 110706 | 1817 |  | 1819 | 35 |  |  | 1 |  | 1 |  |  | 観測井2m 地下水位 2.56m-0.53m=2.53m
4378 |  | 1820 |  | 1831 | 22 |  |  | 1 |  | 1 |  |  | 観測井10m 地下水位 2.07m-0.20m=1.87m
4379 |  | 1832 |  | 1840 | [5 empty] | 1 |  |  | 放射四成分計 ドーム拭き掃除
4380 |  | 1841 |  | 1842 | 28 |  |  |  |  | 1 |  |  | 雨量計清掃 周囲の草刈り
4381 |  | 1843 |  | 1845 | 12 |  |  |  |  | 1 |  |  | 正味放射計 正常
4382 |  | 1846 |  | 1851 | 11 |  |  |  |  | 1 |  |  | 全天日射計 ドーム拭き掃除
4383 |  | 1852 |  | 1855 | 2,5,8 |  |  |  |  | 1 |  |  | 超音波風速温度計清掃 周囲の草刈
4384 |  | 1856 |  |  | 33 |  |  |  |  | 1 |  |  | 日照計 ガラス窓拭き掃除
4385 | 110714 | 1850 |  | 1851 | 35 |  |  | 1 |  | 1 |  |  | 観測井2m 水位なし
4386 |  | 1852 |  | 1853 | 22 |  |  | 1 |  | 1 |  |  | 観測井10m 地下水位 2.18m-0.20m=1.98m
4387 |  | 1854 |  | 1855 | [5 empty] | 1 |  |  | 放射四成分計 ドーム拭き掃除
4388 |  | 1856 |  | 1859 | 28 |  |  |  |  | 1 |  |  | 雨量計 正常
4389 |  | 1900 |  | 1901 | 12 |  |  |  |  | 1 |  |  | 正味放射計 正常
4390 |  | 1902 |  | 1909 | 11 |  |  |  |  | 1 |  |  | 全天日射計 ドーム拭き掃除
4391 |  | 1910 |  |  | 2,5,8 |  |  |  |  | 1 |  |  | 超音波風速温度計清掃
4392 | 110721 | 1445 |  | 1620 | [5 empty] | 1 |  |  | 圃場草刈り
4393 | 110801 | [8 empty] | 1 |  |  | 圃場草刈り
4394 | 110802 | 1640 |  | 1723 |  | 1 |  |  |  | 1 |  |  | 8/1の業者による草刈の際、地下水位用のケーブルが切断された。8/2に手動でつなぎ、復旧。
4395 | 110804 | 1743 |  | 1746 | 35 |  |  | 1 |  | 1 |  |  | 観測井2m 地下水位 2.47m-0.53m=1.94m
4396 |  | 1747 |  | 1749 | 22 |  |  | 1 |  | 1 |  |  | 観測井10m 地下水位 2.00m-0.20m=1.80m
4397 |  | 1750 |  | 1752 | [5 empty] | 1 |  |  | 放射四成分計 ドーム拭き掃除
4398 |  | 1753 |  | 1755 | 28 |  |  |  |  | 1 |  |  | 雨量計 正常
4399 |  | 1756 |  | 1757 | 12 |  |  |  |  | 1 |  |  | 正味放射計 正常
4400 |  | 1758 |  | 1800 | 11 |  |  |  |  | 1 |  |  | 全天日射計 ドーム拭き掃除
4401 |  | 1801 |  | 1811 | 2,5,8 |  |  |  |  | 1 |  |  | 超音波風速温度計 清掃
4402 |  | 1812 |  |  | 33 |  |  |  |  | 1 |  |  | 日照計 ガラス窓拭き掃除
4403 | 110804 | 1900 | 110825 | [6 empty] | 1 |  |  | 無線LAN経由のデータが収録室に届かないLANトラブル→陸域建物内のLAN整理によって回復（欠測はなし）
4404 | 110823 | 1500 | 110824 | 2000 |  | 1 | [6 empty] | 作業上の都合により、FLUX全データ欠測
4405 | 110915 | 1654 |  | 1657 | 35 |  |  | 1 |  | 1 |  |  | 観測井2m 地下水位 2.53m-0.53m=2.00m
4406 |  | 1658 |  | 1701 | 22 |  |  | 1 |  | 1 |  |  | 観測井10m 地下水位 2.06m-0.20m=1.86m φ1.65mくらい
4407 |  | 1702 |  | 1702 | [5 empty] | 1 |  |  | 放射四成分計 ドーム拭き掃除
4408 |  | 1703 |  | 1703 | 28 |  |  |  |  | 1 |  |  | 雨量計 正常
4409 |  | 1704 |  | 1705 | 12 |  |  |  |  | 1 |  |  | 正味放射計 正常
4410 |  | 1706 |  | 1709 | 11 |  |  |  |  | 1 |  |  | 全天日射計 ドーム拭き掃除
4411 |  | 1710 |  | 1714 | 2,5,8 |  |  |  |  | 1 |  |  | 超音波風速温度計 正常
4412 |  | 1715 |  |  | 33 |  |  |  |  | 1 |  |  | 日照計 ガラス窓拭き掃除
4413 | 110930 | 1732 |  | 1735 | 35 |  |  | 1 |  | 1 |  |  | 観測井2m 地下水位 2.39m-0.53m=1.86m
4414 |  | 1736 |  | 1737 | 22 |  |  | 1 |  | 1 |  |  | 観測井10m 地下水位 1.87m-0.20m=1.67m
4415 |  | 1738 |  | 1740 | [5 empty] | 1 |  |  | 放射四成分計 ドーム拭き掃除
4416 |  | 1741 |  |  | 28 |  |  |  |  | 1 |  |  | 雨量計清掃 周囲の草刈
4417 | 111011 | 1800 | [7 empty] | 1 |  |  | HPの本日の観測値が更新ストップ→crystalの再起動でクリア
4418 | 111015 |  | 111016 | [6 empty] | 1 |  |  | 停電
4419 | 111017 |  | 111022 | [7 empty] | 1 |  | 停電復旧後、無線LAN経由のデータ更新ストップ。10/22に復旧（欠測はなし）
4420 | 111028 | 1624 |  | 1636 | 35 |  |  | 1 |  | 1 |  |  | 観測井2m 周囲の草刈
4421 |  | 1637 |  | 1651 | 22 |  |  | 1 |  | 1 |  |  | 観測井10m 周囲の草刈
4422 |  | 1652 |  | 1653 | [5 empty] | 1 |  |  | 放射四成分計 ドーム拭き掃除
4423 |  | 1654 |  | 1654 | 28 |  |  |  |  | 1 |  |  | 雨量計 正常
4424 |  | 1655 |  | 1658 | 12 |  |  |  |  | 1 |  |  | 正味放射計 正常
4425 |  | 1659 |  | 1701 | 11 |  |  |  |  | 1 |  |  | 全天日射計 ドーム拭き掃除
4426 |  | 1702 |  | 1728 | 2,5,8 |  |  |  |  | 1 |  |  | 超音波風速温度計 清掃
4427 |  | 1735 |  |  | 33 |  |  |  |  | 1 |  |  | 日照計 ガラス窓拭き掃除
4428 | 111031 | 1650 |  | 1700 | 12 |  |  |  |  | 1 |  |  | 正味放射計 ポリドーム交換 周囲の草刈
4429 |  | 1710 |  | 1725 | 11 |  |  |  |  | 1 |  |  | 全天日射計 周囲の草刈
4430 | 111115 |  | 111116 | [6 empty] | 1 |  |  | 全学停電 圃場システムは予備電源により稼動
4431 | 111116 | 1406 |  | 1408 | 35 |  |  | 1 |  | 1 |  |  | 観測井2m 水位なし
4432 |  | 1409 |  | 1414 | 22 |  |  | 1 |  | 1 |  |  | 観測井10m 地下水位 2.14m-0.20m=1.74m
4433 |  | 1415 |  | 1416 | [5 empty] | 1 |  |  | 放射四成分計 ドーム拭き掃除
4434 |  | 1417 |  | 1418 | 28 |  |  |  |  | 1 |  |  | 雨量計 正常
4435 |  | 1419 |  | 1420 | 12 |  |  |  |  | 1 |  |  | 正味放射計 正常
4436 |  | 1421 |  | 1422 | 11 |  |  |  |  | 1 |  |  | 全天日射計 ドーム拭き掃除
4437 |  | 1423 |  | 1433 | 2,5,8 |  |  |  |  | 1 |  |  | 超音波風速温度計 清掃
4438 |  | 1434 |  |  | 33 |  |  |  |  | 1 |  |  | 日照計 ガラス窓拭き掃除
4439 | 111119 |  | 111211 |  |  | 1 |  |  |  | 1 |  |  | 接触不良のため、コンセント入れなおし、運動量と顕熱に部分的欠測
4440 | 111202 | 1400 | 1440 | [6 empty] | 1 |  |  | 圃場草刈り前のケア（ケーブル等の保護）
4441 | 111206 | [8 empty] | 1 |  |  | 圃場草刈り実施
4442 | 111207 | 1135 |  | 1215 | 2,5,8 | 1 |  |  |  | 1 |  |  | 1.6ｍSAT 南東→北西へ移設
4443 | 111215 | [8 empty] | 1 |  |  | 1.7ｍSAT 接触不良のケア
4444 | 111221 | 912 |  | 914 | 35 |  |  | 1 |  | 1 |  |  | 観測井2m 水位なし
4445 |  | 915 |  | 918 | 22 |  |  | 1 |  | 1 |  |  | 観測井10m 地下水位 2.12m-0.20m=1.92m
4446 |  | 919 |  | 921 | [5 empty] | 1 |  |  | 放射四成分計 ドーム拭き掃除
4447 |  | 922 |  | 922 | 28 |  |  |  |  | 1 |  |  | 雨量計 正常
4448 |  | 923 |  | 925 | 12 |  |  |  |  | 1 |  |  | 正味放射計 正常
4449 |  | 926 |  | 928 | 11 |  |  |  |  | 1 |  |  | 全天日射計 ドーム拭き掃除
4450 |  | 929 |  | 939 | 2,5,8 |  |  |  |  | 1 |  |  | 超音波風速温度計 清掃
4451 |  | 940 |  |  | 33 |  |  |  |  | 1 |  |  | 日照計 ガラス窓拭き掃除
4452 | 120111 | 1224 |  | 1225 | [5 empty] | 1 |  |  | 放射四成分計 ドーム拭き掃除
4453 |  | 1226 |  | 1227 | 28 |  |  |  |  | 1 |  |  | 雨量計 正常
4454 |  | 1228 |  | 1233 | 12 |  |  |  |  | 1 |  |  | 正味放射計 正常
4455 |  | 1234 |  | 1235 | 11 |  |  |  |  | 1 |  |  | 全天日射計 ドーム拭き掃除
4456 |  | 1236 |  |  | 2,5,8 |  |  |  |  | 1 |  |  | 超音波風速温度計 清掃
4457 | 120124 | [9 empty] | 1 |  | 積雪深 ４～５cm
4458 | 120122 |  | 120124 |  | 2,3,4,5,6,7,8,9,10,31 | 1 |  |  |  |  | 1 |  | 風向風速計 接触不良のため、不規則に欠測
4459 | 120129 |  |  |  | 6,7 | 1 |  |  |  |  | 1 |  | 風向風速計 接触不良のため、不規則に欠測
4460 | 120130 |  | 120131 |  |  | 1 |  |  |  | 1 |  |  | 圃場定期メンテナンス（クリマテック）
4461 | 120214 | 900 | 120215 | 1730 |  | 1 | 1 |  |  | 1 |  |  | 圃場観測測器・観測システムメンテナンス （CR10X→CR1000）更新 観測項目出力値桁数増加 エラー値-99999→7999に変更。
4462 | 120214 | 1705 | 130124 | 1600 | 12 | 1 | 1 |  | 1 |  |  |  | 放射収支計 ロガー交換時、感部を古いもの(39.2mV/kW)に戻した時 ・記録値 / 37.3 * 39.2 = 正しい放射収支計の値 ・約5%ほどアンダーエスティメートしてしまっていた
4463 | 120214 | 1705 |  |  | 11 |  |  |  | 1 |  |  |  | 日射計 ロガー交換時 ・記録値 / 7.08 * 7.01 = 正しい放射収支計の値 ・約1%ほどオーバーエスティメートしてしまって いる
4464 | 120311 | 2026 |  | 2038 | 5,6,7,8,9,10 | 1 | [6 empty] | 落雷による全学停電（12秒程度）
4465 | 120327 | 300 |  | 1200 | 11,12,13,14,15,16,17,18,19,20,21,22,23,24,25,26,28,30,35 | 1 |  |  |  |  | 1 |  | 無線LAN通信の不具合により、MET.DAT160値無
4466 | 120328 | 1636 |  | 1703 | 2,5,8 | 1 |  |  |  | 1 |  |  | 1.6m SAT 北西から南東へ移動
4467 | 120424 | 1627 |  | 1627 |  | 1 |  |  |  | 1 |  |  | ロガーリセット(MET)
4468 | 120504 | 1500 |  | 2300 | 11,12,13,14,15,16,17,18,19,20,21,22,23,24,25,26,28,30,35 | 1 |  |  |  |  | 1 |  | 無線LAN通信の不具合により、MET.DAT160値無
4469 | 120506 | [11 empty] | 竜巻による停電（竜巻は12:35頃発生、停電時間不明、
4470 | 120506 | 100 |  | 600 | 11,12,13,14,15,16,17,18,19,20,21,22,23,24,25,26,28,30,35 | 1 |  |  |  |  | 1 |  | 無線LAN通信の不具合により、MET.DAT160値無
4471 | 120506 | 900 |  | 2200 | 11,12,13,14,15,16,17,18,19,20,21,22,23,24,25,26,28,30,35 | 1 |  |  |  |  | 1 |  | 無線LAN通信の不具合により、MET.DAT160値無
4472 | 120608 | 1700 | 120610 | 400 | 11,12,13,14,15,16,17,18,19,20,21,22,23,24,25,26,28,30,35 | 1 |  |  |  |  | 1 |  | 無線LAN通信の不具合により、MET.DAT160値無
4473 | 120610 | 1700 | 120612 | 1600 | 11,12,13,14,15,16,17,18,19,20,21,22,23,24,25,26,28,30,35 | 1 |  |  |  |  | 1 |  | 無線LAN通信の不具合により、MET.DAT160値無
4474 | 120613 | 2100 |  | 2400 | 11,12,13,14,15,16,17,18,19,20,21,22,23,24,25,26,28,30,35 | 1 |  |  |  |  | 1 |  | 無線LAN通信の不具合により、MET.DAT160値無
4475 | 120627 | 500 |  | 1400 | 11,12,13,14,15,16,17,18,19,20,21,22,23,24,25,26,28,30,35 | 1 |  |  |  |  | 1 |  | 無線LAN通信の不具合により、MET.DAT160値無
4476 | 120627 | 1800 | 120628 | 1400 | 11,12,13,14,15,16,17,18,19,20,21,22,23,24,25,26,28,30,35 | 1 |  |  |  |  | 1 |  | 無線LAN通信の不具合により、MET.DAT160値無
4477 | [9 empty] | 1 |  |  | LAN復活
4478 | 120712 |  | 120725 |  | 2,5,8 | 1 |  |  |  | 1 |  |  | 超音波風速温度計につる植物が絡まり端パスが３軸とも連続的に遮蔽、SAT計本体の液晶でもエラー、つるを外したら復活
4479 | 120807 | 1300 | 120808 | [6 empty] | 1 |  |  | 圃場草刈り実施
4480 | 120922 |  | 120925 | [7 empty] | 1 |  | 落雷により水理実験棟のブレーカーが落ちる データに異常なし
4481 | 121004 | 500 |  | 1500 | 22 | 1 |  |  |  | 1 |  |  | 地下水位10mセンサ不良
4482 | 121012 | 1800 | 130219 | 1500 | 22 | 1 |  |  |  | 1 |  |  | 地下水位10mセンサ不良 ～2013年2月19日(DOY50)まで
4483 | 121027 | 800 | 121028 | 1700 | [5 empty] | 1 |  |  | 全学停電 圃場システムは予備電源により稼動
4484 | 121121 | 930 |  | 1900 | 11,12,13,14,15,16,17,18,19,20,21,22,23,24,25,26,28,30,35 | 1 |  |  |  | 1 |  |  | 圃場定期メンテナンス（クリマテック） 9:00-12:00 MET.DAT160値無
4485 | 121205 | [8 empty] | 1 |  |  | 圃場草刈り実施
4486 | 130109 |  |  |  | 2,5,8 | 1 |  |  |  | 1 |  |  | 1.6ｍSAT 南東→北西へ移設
4487 | 130114 |  |  |  | 5,6,7,8,9,10 | 1 |  |  |  |  | 1 |  | 積雪（湿度の影響か？1/14以降不定期に1.6m運動量と顕熱に欠測が見られる。→2/1に解消。以降気温が高かったためか欠測は出ない）
4488 | 130124 | 1500 |  | 1600 | 12 | 1 | 1 | [5 empty] | 正味放射計は センサ不調のため，感部交換。感部はメーカー（英弘精機）に修理＆校正に出し戻ってきている。保管場所：気象観測小屋or野外実験準備棟。1月1日から1月24日は感部不調のため，欠測
4489 | 130205 | 1000 | 130206 | 1100 | 1,2,3,4,5,6,7,8,9,10 | 1 |  |  |  | 1 |  |  | 超音波風向風速計点検（トーホー電子）
4490 | 130205 |  | 130219 | 1500 | [6 empty] | 1 |  | タワーBOX内ブレーカーが落ちる 原因は不明 バッテリーによりバックアップモード
4491 | 130214 | 800 |  | 900 | 11,12,13,14,15,16,17,18,19,20,21,22,23,24,25,26,28,30,35 | 1 |  |  |  |  | 1 |  | Met.DATデータなし 原因：ブレーカーが落ちたため
4492 | 130215 | 1700 | 130219 | 1500 | 11,12,13,14,15,16,17,18,19,20,21,22,23,24,25,26,28,30,35 | 1 | [6 empty] | バッテリーがなくなりMet電源供給なし Met.dat全データなし
4493 | 130219 | 1500 | 130222 | 1000 | 20,22,25 | 1 | [6 empty] | 断線 により、地温ST(-1m),地下水位GW(-10m),露点温度TD(12.3m),相対湿度RH(12.3m)の一部データが欠測
4494 | 130222 |  |  |  | 20,22,25 |  |  |  |  | 1 |  |  | クリマテック点検 断線によりおかしくなっていた上記データが正常に戻る
4495 | 130507 | 2000 | 130521 | 1800 | 13 | 1 |  |  |  |  | 1 |  | 熱流板 ケーブル断線のため、地中熱流量（G1)欠測
4496 | 130521 | 1100 |  | 1700 | 13 |  | 1 |  |  | 1 |  |  | クリマテック点検 熱流板ケーブル補修 新たに熱流板を埋める→G2(0.10m)として観測開始 18:00- (G1が壊れた時のため、2ヶ所で観測）
4497 | 130521 | 1430 |  | 1530 | 28 | 1 | [6 empty] | 降水量の値が異常、欠測とする
4498 | 130521 | 1731 |  |  | 13 | 1 | [6 empty] | ロガーリセット(MET) QC18:00欠測 G2 160値のずれを修正
4499 | 130601 | 1125 |  | 1207 | 2,5,8 | 1 |  |  |  | 1 |  |  | 1.6m SAT 北西から南東へ移動
4500 | 130601 | 30 | 140319 | 1800 | [5 empty] | 1 |  |  | 正味放射計(Rn)6月以降のポリドーム破れのためデータ異常、2013/6/1-2014/3/19分をRAD4から計算した値と差し替えた(QC)
4501 | 130724 | [8 empty] | 1 |  |  | 圃場草刈り実施
4502 | 130827 | [8 empty] | 1 |  |  | クリマテック観測作業
4503 | 131026 |  | 131027 | [9 empty] | 全学停電 圃場システムは予備電源により稼動
4504 | 131026 | 100 | 131027 | 2300 | 11,12,13,14,15,16,17,18,19,20,21,22,23,24,25,26,28,30,35 | 1 | [6 empty] | Met.dat 160値なし → 130値から補足
4505 | 131026 | 1030 |  |  | 11,12,13,14,15,16,17,18,19,20,21,22,23,24,25,26,28,30,35 | 1 | [6 empty] | Met.dat 130値なし → 欠測
4506 | 131026 | 1630 |  |  | 11,12,13,14,15,16,17,18,19,20,21,22,23,24,25,26,28,30,35 | 1 | [6 empty] | Met.dat 130値なし → 欠測
4507 | 131026 | 2200 |  |  | 11,12,13,14,15,16,17,18,19,20,21,22,23,24,25,26,28,30,35 | 1 | [6 empty] | Met.dat 130値なし → 欠測
4508 | 131028 | 1400 | 131030 | 1200 | 11,12,13,14,15,16,17,18,19,20,21,22,23,24,25,26,28,30,35 | 1 | [6 empty] | Met.dat 160値なし → 130値から補足
4509 | 131202 | [8 empty] | 1 |  |  | 圃場草刈り実施
4510 | 131225 | 1343 |  | 1531 | 2,5,8 | 1 |  |  |  | 1 |  |  | 1.6m SAT 南東から北西へ移動
4511 | 131225 | 1430 |  |  | 35 |  |  | 1 |  | 1 |  |  | 観測井2m 水位なし
4512 |  | 1435 |  |  | 22 |  |  | 1 |  | 1 |  |  | 観測井10m 地下水位 2.03m-0.20m=1.83m 箱型湿気取り交換
4513 |  | 1512 |  | 1521 | 28 | 1 |  |  |  | 1 |  |  | 雨量計 清掃 筒を外し、泥をとるため水を流した
4514 |  | 1447 |  | 1452 | 12 |  |  |  |  | 1 |  |  | 正味放射計 ポリドーム破れあり交換
4515 |  | 1459 |  | 1503 | 11 |  |  |  |  | 1 |  |  | 全天日射計 シリカゲル交換
4516 |  | 1505 |  | 1508 | 2,5,8 |  |  |  |  | 1 |  |  | 超音波風速温度計 箱型湿気取り交換
4517 | 140122 | 600 |  | 900 | 2 | 1 | [6 empty] | 風速1.6m(U1)異常値のため欠測
4518 | 140204 | [9 empty] | 1 |  | 積雪深 7cm
4519 | 140206 | 1000 | 140207 | 1130 | 1,2,3,4,5,6,7,8,9,10 | 1 |  |  |  | 1 |  |  | 超音波風向風速計点検（トーホー電子）、SAT接続箱(29.5m)を吊り下げていた金属ベルトが切れ落下、コネクタ部分の油粘土が割れていた。鉄塔へ登っての作業のため、2014年2月6日(DOY37)10:30～7日(DOY38)11:30、flux.datに記録された風向D，風速U，各高度の運動量フラックスUW，顕熱フラックスWTを欠測とする
4520 | 140208 |  | 140209 | [7 empty] | 1 |  | 積雪深 26cm
4521 | 140208 | 2020 |  | 2100 | [6 empty] | 1 |  | 大雪のため全学停電、学内ネットワーク、基幹系システム、業務系システムなどがシステムダウン
4522 | 140208 | 2030 | 140209 | 800 | 1,2,3,4,5,6,7,8,9,10,33 | 1 |  |  |  |  | 1 |  | FLUX.DAT停電による影響か欠測が見られる
4523 | 140208 | 2100 | 140209 | 1000 | 11,12,13,14,15,16,17,18,19,20,21,22,23,24,25,26,28,30,35 | 1 | [6 empty] | MET.DAT160値なし
4524 | 140228 | 900 |  | 1430 | [6 empty] | 1 |  | タワー30.35mにプロペラ式風向風速計（YOUNG 5103LM）設置。 MET.DATに風速・風向追加
4525 | 140228 | 1330 | 140228 | 1430 | 11,12,13,14,15,16,17,18,19,20,21,22,23,24,25,26,28,30,35 | 1 |  |  |  |  | 1 |  | プロペラ式風向風速計追加に伴う計測BOX内での配線追加作業のためMET停止
4526 | 140318 |  | 140325 |  |  | 1 | 1 | [5 empty] | 圃場の観測システムの更新．観測データの記録に使用しているロガーやPCなどを交換した他，観測機器の入れ替えを行った．
4527 | 140318 | [5 empty] | 1 | [5 empty] | 圃場タワー基部無線LAN機器更新 ・それまでの無線LAN機器と同メーカー(Buffalo)製の現行機に交換。交換前後の型番(WLA2-G54→WAPM-AG300N)
4528 | 140318 | 1000 |  | 1600 | 11,12,13,14,15,16,17,18,19,20,21,22,23,24,25,26,28,30,35 | 1 | [6 empty] | MET.DAT160値なし
4529 | 140319 | 900 | 140320 | 1700 |  | 1 |  |  |  | 1 |  |  | 圃場内電源BOX（鉄塔南側コンクリート製枡）内の電源コンセント更新、電源ケーブル新規埋設、電気供給停止なし
4530 | 140319 | 1300 | 140319 | 1454 |  | 1 |  |  |  | 1 |  |  | RAD4データロガー交換（CR10X→CR1000) RAD4.dat」に関して、抜けデータ行(欠測)が以下の各時刻にあります。 ・13:30, 14:00, 14:30 ・また、14:54を含む期間の記録データ(以下)については、平均などの演算対象値(サンプル値)が、同時刻から記録時刻までのものとなることにも注意して下さい。 ・データヘッダ130の15:00の記録データ行 ・データヘッダ160の15:00の記録データ行 ・データヘッダ124の当日の記録データ行 →データのweb上でのグラフ表示用の10分毎の記録データ ファイル「rad_4_TBL110.dat」を新規作成しています。
4531 | 140319 | 1757 |  |  | 11,12,13,14,15,16,17,18,19,20,21,22,23,24,25,26,28,30,35 | 1 |  |  |  | 1 |  |  | METデータロガーの計測プログラム変更 「MET_V38.CR1」→「MET_V39.CR1」 Rn(正味放射)に関して、英弘精機製の正味放射計を廃止し、代替としてRad4で計測している4台の放射計の合算値を用いる →「MET.DAT」に関して、抜けデータ行はありません。 ・ただし、同時刻を含む期間の記録データ(以下)については、平均などの演算対象値(サンプル値)が、同時刻から記録時刻までのものとなることに注意して下さい。→MET.DAT130, 160の18:00を欠測 ・データヘッダ130の18:00の記録データ行 ・データヘッダ160の18:00の記録データ行 ・データヘッダ124の当日の記録データ行 →データ内容の変更 ・変更前 ・英弘精機製の正味放射計を接続して計測、記録 ・記録データのファイルの行内での場所は、計測値の2番目 ・変更後 ・Rad4の合算値を正味放射として、METに出力し、METはその出力をRn(正味放射)として計測、記録。 ・Rad4の合算値記録データのファイルの行内での場所は、時刻などを除いた計測値の2番目 ・英弘精機製の正味放射計も、しばらく並行して計測、記録し、その記録データのファイルの行内での場所は、データ行末です。 →データのweb上でのグラフ表示用の10分毎の記録データファイル「Met_Table110.dat」を新規作成しています。
4532 | 140320 | [8 empty] | 1 |  |  | PCをCrystal(WinXP)から、Aurora(Win7)に更新
4533 | 140320 | 900 |  | 1312 | 1,2,3,4,5,6,7,8,9,10 | 1 | 1 | [5 empty] | FLUX データロガー交換(CR23X→CR3000) →FLUX.DAT 9:30-13:30抜けデータ行（欠測）、130,160の14:00欠測
4534 | 140320 | 1751 |  |  | 1,2,3,4,5,6,7,8,9,10,33 | 1 |  |  |  | 1 |  |  | FLUXデータロガーの計測プログラム変更 ・変更内容は、動作確認後のグラフに関する誤りの修正 →データのweb上でのグラフ表示用の10分毎の記録データファイル「Flux_3k_GRP110.dat」を新規作成 →FLUX.DAT 130,160の18:00欠測
4535 | 140321 |  | 140422 | 1800 | 1,2,3,4,5,6,7,8,9,10,33 | 1 |  |  | 1 |  |  |  | FLAX2.DATの日付時刻に年が入って秒がなくなった。１０秒値のグラフが描けなくなる 30.5m高さの中央の超音波風速計の風向Dの値が変わった。→計測ﾌﾟﾛｸﾞﾗﾑのX軸,Y軸の各ベクトル値から風向を求める際の誤り→2014/04/22修正、ファイル差し替え 14:00-17:00抜け行 QC17:30, 18:00 欠測
4536 | 140321 | 1330 |  |  | 11,12,13,14,15,16,17,18,19,20,21,22,23,24,25,26,28,30,35 | 1 | [6 empty] | MET.DAT130値なし QC13:30, 14:00欠測
4537 | 140321 | 1830 |  |  | 11,12,13,14,15,16,17,18,19,20,21,22,23,24,25,26,28,30,35 | 1 | [6 empty] | MET.DAT130値なし QC18:30, 19:00欠測
4538 | 140324 | [8 empty] | 1 |  |  | データのweb上でのグラフ表示用の画面(*.pngファイル)を作成。ファイル名は従来名を踏襲(u4d-10s.pngなど)。グラフ表示用の画面のほかに、現在の水文・気象観測値として、表形式の表示画面も「CRiED_current_table.png」を作成
4539 | 140325 | 1000 |  | 1500 | 11,12,13,14,15,16,17,18,19,20,21,22,23,24,25,26,28,30,35 | 1 | [6 empty] | MET.DAT160値なし QC130値の平均値から160値を算出
4540 | 140325 | 1932 |  |  | 11,12,13,14,15,16,17,18,19,20,21,22,23,24,25,26,28,30,35 | 1 |  |  |  | 1 |  |  | METデータロガーの計測プログラム変更 「MET_V39.CR1」→「MET_V40.CR1」 I(日射)に関して、プログラム内の係数を、7.01mV/kW→7.08mV/kWに対応するよう修正 →QCで130,160の20:00を欠測、2012/2/14～I ×0.99の計算式を削除 →「MET.DAT」に関して、抜けデータ行はありません。 ・ただし、同時刻を含む期間の記録データ(以下)については、 平均などの演算対象値(サンプル値)が、同時刻から 記録時刻までのものとなることに注意して下さい。 ・データヘッダ130の20:00の記録データ行 ・データヘッダ160の20:00の記録データ行 ・データヘッダ124の当日の記録データ行
4541 | 140325 | 1941 |  |  | 1,2,3,4,5,6,7,8,9,10,33 | 1 |  |  |  | 1 |  |  | FLUXデータロガーの計測プログラム変更 「FLX_V30.CR3」→「FLX_V31.CR3」 変更内容は、グラフに関する誤りの修正 →FLUX.DAT 130,160の20:00を欠測 →「FLUX.DAT」に関して、抜けデータ行はありません。 ・ただし19:41を含む期間の記録データ(以下)については、平均などの演算対象値(サンプル値)が、同時刻から記録時刻までのものとなることにも注意して下さい。 ・データヘッダ130の20:00の記録データ行 ・データヘッダ160の20:00の記録データ行 ・データヘッダ124の当日の記録データ行
4542 | 140401 |  |  |  | 1,3,4,12 |  |  |  | 1 |  |  |  | 4月1日～風向(D)、風速(U29.5)、正味放射(Rn)、QCデータの新旧差し替え
4543 | 140407 | 1100 | 140410 | 1700 | [6 empty] | 1 |  | ソニック・圃場内でのドップラーソーダ実験、 7日14:00-15:00NHKがソニックの機器撮影
4544 | 140422 | 1800 | [7 empty] | 1 |  |  | FLAX2.DATの日付時刻に秒を追加、フォーマットを揃えるため、MET2.DATの日付時刻に年を追加→これにより１０秒値グラフがどちらとも描けなくなった→グラフ描画作成を依頼
4545 | 140424 | 947 |  | 1135 | 2,5,8 | 1 |  |  |  | 1 |  |  | 1.6m SAT 北西から南東へ移動
4546 | 140424 | 1100 |  | 1105 | 22 |  |  |  |  | 1 |  |  | 観測井10m 地下水位 2.06m-0.20m=1.86m φ1.65mくらい
4547 |  | 1105 |  | 1107 | 35 |  |  |  |  | 1 |  |  | 観測井2m 地下水位 2.59m-0.53m=2.06m
4548 | 140423 | 1020 | [7 empty] | 1 |  |  | タワー頂部の接続BOXをとめる欠測バンドを交換 トーホー電子
4549 | 140320 |  | 140422 | [9 empty] | SATの風向の誤り
4550 | 140422 | 1400 |  | 1730 | [8 empty] | 風向誤り修正作業（クリマテック） データロガーの計測プログラムの変更。この時間帯は欠測。今後は正しい風向が記録されます。 1-1.プログラムファイル名「FLX_V31.CR3」→「FLX_V32.CR3」 1-2.変更内容は、SAT用データロガー風向の誤りの修正です。 1-3.誤りの内容 計測プログラムの、X軸, Y軸の各ベクトル値から風向を求める際の誤り。 1-4.上記誤りに関連するデータファイル→ 差し替え済 ・「FLUX.DAT(30分毎, 60分毎, 24時間毎)」 該当ヘッダー行= 130, 160, 124(全ての行) ・「FLUX2.DAT(10秒毎データ)」 該当ヘッダー行= 210(全ての行) ・「Flux_3k_GRP110.dat(10分毎データ、グラフ描画用)
4551 | 140424 | 930 |  | 1200 | 2,5,8 | 1 |  |  |  | 1 |  |  | 1.6m SAT 北西から南東へ移動
4552 | 140530 | 900 |  |  | 1 |  |  |  |  | 1 |  |  | SAT風向調整（クリマテック）
4553 | 140228 |  | 140530 |  | 1 | 1 |  |  |  | 1 |  |  | プロペラ式風向風速計の設置方位誤り期間 修正ファイルを差し替え（クリマテック）
4554 | 140620 | 1400 | 140624 |  | 1,2,3,4,5,6,7,8,9,10,33 | 1 | [6 empty] | FLUX.DAT 160値なし WindowsUpdateによるPC再起動が原因と思われる
4555 | 140709 | [8 empty] | 1 |  |  | 10秒値グラフ画像ファイル作成（クリマテック）→ホームページへ掲載
4556 | 140709 | 1718 |  |  | 1,2,3,4,5,6,7,8,9,10,33 | 1 |  |  |  | 1 |  |  | FLUX.DAT ロガーリセット
4557 | 140723 | 900 |  | 1700 | [5 empty] | 1 |  |  | 圃場草刈り実施
4558 | 140725 | 900 |  | 1200 | [5 empty] | 1 |  |  | 圃場草刈り実施
4559 | 141017 | 1050 |  | 1500 | [8 empty] | 圃場測器周辺の草刈 作業者：飯島、谷澤
4560 | 141017 | 1400 | 141029 | 1100 | 22 | [7 empty] | 地下水位10m(GW2)のケーブル断線（タワー周辺）→クリマテックに修理依頼 予備ケーブルで復旧
4561 | 141017 | 1430 |  | 1500 | 28 | [7 empty] | 雨量計 転送マスを転倒→降水量を0とする
4562 | 141017 | 1534 |  | 1535 | 35 |  |  | 1 |  | 1 |  |  | 観測井2m 地下水位 2.14m-0.53m=1.61m 箱型湿気取り交換
4563 |  | 1545 |  | 1546 | 22 |  |  | 1 |  | 1 |  |  | 観測井10m 地下水位 1.795m-0.20m=1.595m 箱型湿気取り交換
4564 |  | 1553 |  | 1554 | [5 empty] | 1 |  |  | 放射四成分計 箱型湿気取り交換
4565 |  | 1557 |  | 1558 | 28 |  |  |  |  | 1 |  |  | 雨量計 掃除
4566 |  | 1612 |  | 1617 | 11 |  |  |  |  | 1 |  |  | 全天日射計 正常
4567 |  | 1619 |  | 1636 | 12 |  |  |  |  | 1 |  |  | 正味放射計 ポリドーム破け、交換
4568 |  | 1643 |  | 1645 | 2,5,8 |  |  |  |  | 1 |  |  | 超音波風速温度計 正常 箱型湿気取り交換
4569 | 141024 | 1454 |  | 1515 | 12 |  |  |  |  | 1 |  |  | 正味放射計 ポリドーム結露、交換
4570 | 141024 | 2100 | 20141028 | 1000 | 11,12,13,14,15,16,17,18,19,20,21,22,23,24,25,26,28,30,35 |  |  |  |  | 1 |  |  | 無線LAN不具合？MET.DAT160値なし→修正済（クリマテック）
4571 | 141112 | 930 | 141113 | 700 | 6,7,9,10 | 1 | [6 empty] | FLUX.DAT UW1,UW3,WT2,WT3異常値 欠測(QC)
4572 | 141118 | 700 |  |  | 9,10 | [7 empty] | FLUX.DAT WT2,WT3異常値 欠測(QC)
4573 | 141118 | 1200 | 20141125 | 1300 | 11,12,13,14,15,16,17,18,19,20,21,22,23,24,25,26,28,30,35 |  |  |  |  | 1 |  |  | 無線LAN不具合？MET.DAT160値なし→修正済（クリマテック）
4574 | 141126 | 700 |  | 2000 | 5,6,7,8,9,10 | 1 | [6 empty] | FLUX.DAT UW1,UW3,WT2,WT3異常値 欠測(QC)←原因不明（雨が降っていた）
4575 | 141130 | 1400 | 20141201 | 500 | 11,12,13,14,15,16,17,18,19,20,21,22,23,24,25,26,28,30,35 |  |  |  |  | 1 |  |  | 無線LAN不具合？MET.DAT160値なし→修正済（クリマテック）
4576 | 141201 | 2200 |  | 2300 | 11,12,13,14,15,16,17,18,19,20,21,22,23,24,25,26,28,30,35 |  |  |  |  | 1 |  |  | 無線LAN不具合？MET.DAT160値なし→修正済（クリマテック）
4577 | 141205 | 1333 |  | 1432 | 2,5,8 | 1 |  |  |  | 1 |  |  | 1.6m SAT 南東から北西へ移動
4578 | 141230 | 2300 | 141231 | 800 | 2,5,8 | 1 |  |  |  |  | 1 |  | FLUX.DAT U1,UW1,WT1異常値 欠測(QC)
4579 | 150107 | 915 |  | 940 | [6 empty] | 1 |  | 分電盤点検による1分程度の停電，圃場システムはUPSにて稼働
4580 | 150115 | 1407 | 150303 | 2200 | [5 empty] | 1 |  |  | クリマテック点検→LANケーブルを四足動物に噛まれた跡を確認，ケーブル交換は３月定期点検時．RAD4からのケーブルをハブから外した．RAD４．DATとグラフが止まる，RAD4.DAT 160値なし．反射日射量・全天赤外放射量・地面赤外放射量の10秒値がなし
| 150130 | 900 | [8 empty] | 1 |  | 積雪
4581 | 150215 | 1300 | 150216 | 1200 | 11,12,13,14,15,16,17,18,19,20,21,22,23,24,25,26,28,30,35 |  |  |  |  | 1 |  |  | 無線LAN不具合 MET.DAT160値なし→修正済（クリマテック）
4582 | 150216 | 2400 | 150217 | 1000 | 11,12,13,14,15,16,17,18,19,20,21,22,23,24,25,26,28,30,35 |  |  |  |  | 1 |  |  | 無線LAN不具合 MET.DAT160値なし→修正済（クリマテック）
4583 | 150217 | 150217 | 150218 | 100 | 11,12,13,14,15,16,17,18,19,20,21,22,23,24,25,26,28,30,35 |  |  |  |  | 1 |  |  | 無線LAN不具合 MET.DAT160値なし→修正済（クリマテック）
4584 | 150221 | 200 |  | 1300 | 11,12,13,14,15,16,17,18,19,20,21,22,23,24,25,26,28,30,35 |  |  |  |  | 1 |  |  | 無線LAN不具合 MET.DAT160値なし→修正済（クリマテック）
4585 | 150222 | 100 | 150223 | 400 | 11,12,13,14,15,16,17,18,19,20,21,22,23,24,25,26,28,30,35 |  |  |  |  | 1 |  |  | 無線LAN不具合 MET.DAT130値160値なし→修正済（クリマテック）
4586 | 150223 | 1700 |  | 1730 | 17,18,19,20 | [5 empty] | 1 |  | 雷・地震 地温に変化がみられる
4587 | 150224 | 2200 | 150225 | 1000 | 11,12,13,14,15,16,17,18,19,20,21,22,23,24,25,26,28,30,35 |  |  |  |  | 1 |  |  | 無線LAN不具合 MET.DAT160値なし→修正済（クリマテック）
4588 | 150303 | 910 |  |  | 11,12,13,14,15,16,17,18,19,20,21,22,23,24,25,26,28,30,35 | 1 |  |  |  | 1 |  |  | 圃場定期点検（クリマテック） １．タワー基部の無線LANボックスからRad4ロガーボックス間の屋外用LANケーブルの張り替え作業を実施 ２．無線LANの通信不調に関する調査を実施し，設定を一部変更
4589 |  | 945 |  | 1015 | 22 |  |  |  |  | 1 |  |  | 地下水位-10m GW2北側 水位計点検清掃
4590 |  | 1015 |  | 1100 | 35 |  |  |  |  | 1 |  |  | 地下水位-2m GW4南側 水位計点検清掃
4591 |  | 1100 |  | 1130 | 11 |  |  |  |  | 1 |  |  | 日射計点検清掃（シリカゲル交換）→ファンの音が大きい, ケーブルコネクタに補修痕
4592 |  | 1130 |  |  | 28 |  |  |  |  | 1 |  |  | 雨量計検定 滴定量157mlに調整，調整前180ml ・清掃
4593 |  | 1100 |  |  | 24 |  |  |  |  | 1 |  |  | 温湿度センサー1.6m検定，強制通風筒清掃
4594 |  | 1600 | [7 empty] | 1 |  |  | 1.6mAC電源中継ボックス点検
4595 |  | 1635 |  |  | 25 |  |  |  |  | 1 |  |  | 温湿度センサー12.3m検定，強制通風筒清掃
4596 |  | 1645 | [7 empty] | 1 |  |  | 12.3mAC電源中継ボックス点検
4597 |  | 1500 | [7 empty] | 1 |  |  | 4成分放射収支計清掃
4598 |  | 1545 |  |  | 26 |  |  |  |  | 1 |  |  | 温湿度センサー29.5m検定，強制通風筒清掃
4599 |  | 1550 | [7 empty] | 1 |  |  | 29.5mAC電源中継ボックス点検
4600 |  | 1500 | [7 empty] | 1 |  |  | プロペラ風速計 風向・風速検定・清掃
4601 |  | 1550 | [7 empty] | 1 |  |  | 風向風速信号中継ボックス点検
4602 |  | 1650 | [7 empty] | 1 |  |  | R1タワー下中継ボックス点検，錆びあり
4603 |  | 1700 | [7 empty] | 1 |  |  | 気圧検定
4604 |  | 1920 | [7 empty] | 1 |  |  | R2タワー下中継ボックス点検
4605 |  | 1800 | [7 empty] | 1 |  |  | タワー下無線LANボックス点検
4606 |  | 1915 | [7 empty] | 1 |  |  | タワー下無線M2ボックス点検，錆びあり
4607 |  | 1915 | [7 empty] | 1 |  |  | 圃場地上RAD4ＢＯＸ点検，LANケーブル張り替え，AC100Vケーブルキズ劣化等有
4608 |  | 2030 |  |  | 33 |  |  |  |  | 1 |  |  | 日照計清掃
4609 | 150309 | 2000 |  | 2030 |  | 1 |  |  |  |  | 1 |  | ｾﾝﾀｰ周辺で落雷
4610 | 150309 | 1600 |  |  | 1,4,7,10,31 | 1 |  |  |  |  | 1 |  | FLUX.DATのU3, U4, D, UW3, WT3, 欠測 （観測停止）
4611 | 150309 | 1600 | 150326 | 1200 | 3,6,9 | 1 |  |  |  |  | 1 |  | FLUX.DATのU2, UW2, WT2, 欠測
4612 | 150311 | 1345 |  | 1520 | 2,5,8 | 1 |  |  |  | 1 |  |  | SATメンテナンス（トーホー電子） 1.6m停止
4613 | 150311 | 1030 |  |  | 1,3,4,6,7,9,10,31 | 1 |  |  |  | 1 |  |  | SATメンテナンス（トーホー電子） 29.5mSE, NW 落雷による内部コントロール基盤故障，ジャンクションBOXを外し，工場での動作確認
4614 | 150311 | [8 empty] | 1 |  |  | HP公開のグラフ 項目U, D, をSAT→プロペラ風速計のデータに入れ替え（クリマテック）
4615 | 150317 |  |  |  | 1,3,4,6,7,9,10,31 |  |  |  |  | 1 |  |  | SATメンテナンス（トーホー電子） 29.5mSE, NW 代替え機を使用し，プローブ及び風速計本体が正常に動作していることを確認
4616 | 150326 | 1000 |  |  | 1,3,4,5,7,9,10,31 |  | 1 |  |  | 1 |  |  | SATメンテナンス（トーホー電子） 29.5m基盤修理，北西を残して南東を下す，接続箱とプローブは野外観測準備棟に予備として保管，予備は計２台，タワーのケーブルはそのまま残す
4617 | 150326 | 1220 |  | 1230 | [6 empty] | 1 |  | 圃場内北西に設置された物置がつむじ風によって外周に飛ぶ
4618 | 150403 | 1600 |  | 2400 | 11,12,13,14,15,16,17,18,19,20,21,22,23,24,25,26,28,30,35 |  |  |  |  | 1 |  |  | 無線LAN不具合 MET.DAT160値なし→修正済
4619 | 150409 | 1300 | 20150410 | 1500 | 11,12,13,14,15,16,17,18,19,20,21,22,23,24,25,26,28,30,35 |  |  |  |  | 1 |  |  | 無線LAN不具合 MET.DAT160値なし→修正済
4620 | 150410 | 1600 | 20150411 | 2300 | 11,12,13,14,15,16,17,18,19,20,21,22,23,24,25,26,28,30,35 |  |  |  |  | 1 |  |  | 無線LAN不具合 MET.DAT160値なし→修正済
4621 | 150413 | 1600 |  | 1900 | 11,12,13,14,15,16,17,18,19,20,21,22,23,24,25,26,28,30,35 |  |  |  |  | 1 |  |  | 無線LAN不具合 MET.DAT160値なし→修正済
4622 | 150413 | 2300 | 20150414 | 700 | 11,12,13,14,15,16,17,18,19,20,21,22,23,24,25,26,28,30,35 |  |  |  |  | 1 |  |  | 無線LAN不具合 MET.DAT160値なし→修正済
4623 | 150417 | 1600 |  | 1700 | [6 empty] | 1 |  | 落雷，瞬停
4624 | 150420 | 10:00 | 150513 | 13:39 | 3,6,9 | 1 |  |  |  | 1 |  |  | SAT29.5mNW 受波レベルが落ちている→150513 13:30-13:39レベル調整（ソニック） A+, B+, W+の超音波の受波が小さくなり、後ろに1波とびを起こしたことによるエラー
4625 | 150420 | 1900 | [10 empty] | RAD4停止
4626 | 150428 | 1355 |  | 1432 | 2,5,8 | 1 |  |  |  | 1 |  |  | 1.6m SAT 北西から南東へ移動
4627 | 150501 | 1335 |  | 1338 | 35 |  |  | 1 |  | 1 |  |  | 観測井2m 地下水位 2.46m-0.53m=1.93m
4628 | 150501 | 1340 |  | 1342 | 22 |  |  | 1 |  | 1 |  |  | 観測井10m 地下水位 2.09m-0.20m=1.89m
4629 |  | 1345 |  | 1347 | [5 empty] | 1 |  |  | 放射四成分計 ドーム拭き掃除
4630 |  | 1347 |  | 1348 | 28 |  |  |  |  | 1 |  |  | 雨量計 正常
4631 |  | 1348 |  | 1349 | 11 |  |  |  |  | 1 |  |  | 全天日射計 ドーム拭き掃除
4632 | 150604 | 1300 |  | 1800 | 11,12,13,14,15,16,17,18,19,20,21,22,23,24,25,26,28,30,35 |  |  |  |  | 1 |  |  | 無線LAN不具合 MET.DAT160値なし、不要な一行→修正済
4633 | 150619 | 30 | 150828 | 2400 | 12 | 1 |  |  |  |  | 1 |  | 4成分放射計停電により欠測
4634 | 150630 | 1900 |  | 2400 | 1,2,3,4,5,6,7,8,9,10,33 |  |  |  |  | 1 |  |  | 無線LAN不具合 FLUX.DAT160値なし→修正済
4635 | 150630 | 1900 |  | 2400 | 11,12,13,14,15,16,17,18,19,20,21,22,23,24,25,26,28,30,35 |  |  |  |  | 1 |  |  | 無線LAN不具合 MET.DAT160値なし→修正済
4636 | 150701 | 100 |  | 800 | 1,2,3,4,5,6,7,8,9,10,33 |  |  |  |  | 1 |  |  | 無線LAN不具合 FLUX.DAT160値なし→修正済
4637 | 150701 | 100 |  | 900 | 11,12,13,14,15,16,17,18,19,20,21,22,23,24,25,26,28,30,35 |  |  |  |  | 1 |  |  | 無線LAN不具合 MET.DAT160値なし→修正済
4638 | 150710 | 1300 |  | 1700 | 11,12,13,14,15,16,17,18,19,20,21,22,23,24,25,26,28,30,35 |  |  |  |  | 1 |  |  | 無線LAN不具合 MET.DAT160値なし、不要な一行→修正済
4639 | 150716 | [8 empty] | 1 |  |  | 圃場草刈り実施
4640 | 150716 | 2100 |  | 2400 | 11,12,13,14,15,16,17,18,19,20,21,22,23,24,25,26,28,30,35 |  |  |  |  | 1 |  |  | 無線LAN不具合 MET.DAT160値なし→修正済
4641 | 150717 | [8 empty] | 1 |  |  | 圃場草刈り実施
4642 | 150717 | 100 |  | 1000 | 11,12,13,14,15,16,17,18,19,20,21,22,23,24,25,26,28,30,35 |  |  |  |  | 1 |  |  | 無線LAN不具合 MET.DAT160値なし→修正済
4643 | 150717 | 1800 |  | 2400 | 11,12,13,14,15,16,17,18,19,20,21,22,23,24,25,26,28,30,35 |  |  |  |  | 1 |  |  | 無線LAN不具合 MET.DAT160値なし→修正済
4644 | 150718 | 100 |  | 800 | 11,12,13,14,15,16,17,18,19,20,21,22,23,24,25,26,28,30,35 |  |  |  |  | 1 |  |  | 無線LAN不具合 MET.DAT160値なし→修正済
4645 | 150729 | 1130 | 150730 | 1000 | 1,2,3,4,5,6,7,8,9,10 | 1 |  |  |  | 1 |  |  | 超音波風速計メンテナンス、南東側取付、北西側取り外しにより欠測
4646 | 150730 | 1030 |  |  | 1,2,3,4,5,6,7,8,9,10 | 1 |  |  |  | 1 |  |  | 南東側観測開始：FLUX.DAT U3,UW3,WT3,D,U4 北西側観測停止（欠測）：FLUX.DAT U2,UW2,WT2
4647 | 150805 | 1030 |  | 2400 | 11,12,13,14,15,16,17,18,19,20,21,22,23,24,25,26,28,30,35 |  |  |  |  | 1 |  |  | 無線LAN不具合 MET.DAT 160値なし、データの移動→修正済み
4648 | 150806 | 100 |  | 1500 | 11,12,13,14,15,16,17,18,19,20,21,22,23,24,25,26,28,30,35 |  |  |  |  | 1 |  |  | 無線LAN不具合 MET.DAT 160値なし→修正済み
4649 | 150811 | 1900 |  | 2400 | 11,12,13,14,15,16,17,18,19,20,21,22,23,24,25,26,28,30,35 |  |  |  |  | 1 |  |  | 無線LAN不具合 MET.DAT 160値なし、データの移動→修正済み
4650 | 150812 | 100 |  | 330 | 11,12,13,14,15,16,17,18,19,20,21,22,23,24,25,26,28,30,35 |  |  |  |  | 1 |  |  | 無線LAN不具合 MET.DAT 160値なし、不正な１行→修正済み
4651 | 150817 | 1200 |  | 2400 | 11,12,13,14,15,16,17,18,19,20,21,22,23,24,25,26,28,30,35 |  |  |  |  | 1 |  |  | 無線LAN不具合 MET.DAT 160値なし、データの入れ替わり、データの移動→修正済み
4652 | 150818 | 100 |  | 1100 | 11,12,13,14,15,16,17,18,19,20,21,22,23,24,25,26,28,30,35 |  |  |  |  | 1 |  |  | 無線LAN不具合 MET.DAT 160値なし→修正済み
4653 | 150824 | 2130 |  | 2400 | 11,12,13,14,15,16,17,18,19,20,21,22,23,24,25,26,28,30,35 |  |  |  |  | 1 |  |  | 無線LAN不具合 MET.DAT データの移動→修正済み
4654 | 150825 | 30 |  | 230 | 11,12,13,14,15,16,17,18,19,20,21,22,23,24,25,26,28,30,35 |  |  |  |  | 1 |  |  | 無線LAN不具合 MET.DAT データの移動→修正済み
4655 | 150828 | 200 |  | 2400 | 11,12,13,14,15,16,17,18,19,20,21,22,23,24,25,26,28,30,35 |  |  |  |  | 1 |  |  | 無線LAN不具合 MET.DAT160値なし→修正済（クリマテック）
4656 | 150829 | 0 |  | 2400 | 11,12,13,14,15,16,17,18,19,20,21,22,23,24,25,26,28,30,35 |  |  |  |  | 1 |  |  | 無線LAN不具合 MET.DAT160値なし、不正行あり→修正済（クリマテック）
4657 | 150830 | 0 |  | 2400 | 11,12,13,14,15,16,17,18,19,20,21,22,23,24,25,26,28,30,35 |  |  |  |  | 1 |  |  | 無線LAN不具合 MET.DAT160値なし、1３0値なし、不正行あり→修正済（クリマテック）
4658 | 150831 | 0 |  | 2400 | 11,12,13,14,15,16,17,18,19,20,21,22,23,24,25,26,28,30,35 |  |  |  |  | 1 |  |  | 無線LAN不具合 MET.DAT160値なし→修正済（クリマテック）
4659 | 150901 | 0 |  | 1800 | 11,12,13,14,15,16,17,18,19,20,21,22,23,24,25,26,28,30,35 |  |  |  |  | 1 |  |  | 無線LAN不具合 MET.DAT160値なし→修正済（クリマテック）
4660 | 150903 | 1800 |  | 2400 | 11,12,13,14,15,16,17,18,19,20,21,22,23,24,25,26,28,30,35 |  |  |  |  | 1 |  |  | 無線LAN不具合 MET.DAT160値なし→修正済（クリマテック）
4661 | 150904 | 100 |  | 900 | 11,12,13,14,15,16,17,18,19,20,21,22,23,24,25,26,28,30,35 |  |  |  |  | 1 |  |  | 無線LAN不具合 MET.DAT160値なし→修正済（クリマテック）
4662 | 150904 | 1300 | 150905 | 1500 | 11,12,13,14,15,16,17,18,19,20,21,22,23,24,25,26,28,30,35 |  |  |  |  | 1 |  |  | 無線LAN不具合 MET.DAT160値なし→修正済（クリマテック）
4663 | 150905 | 2000 | 150906 | 700 | 11,12,13,14,15,16,17,18,19,20,21,22,23,24,25,26,28,30,35 |  |  |  |  | 1 |  |  | 無線LAN不具合 MET.DAT160値なし→修正済（クリマテック）
4664 | 150908 | 100 | 150909 | 1400 | 11,12,13,14,15,16,17,18,19,20,21,22,23,24,25,26,28,30,35 |  |  |  |  | 1 |  |  | 無線LAN不具合 MET.DAT160値なし→修正済（クリマテック）
4665 | 150910 | 1300 | 150911 | 800 | 11,12,13,14,15,16,17,18,19,20,21,22,23,24,25,26,28,30,35 |  |  |  |  | 1 |  |  | 無線LAN不具合 MET.DAT160値なし→修正済（クリマテック）
4666 | 150911 | 1800 |  | 2300 | 11,12,13,14,15,16,17,18,19,20,21,22,23,24,25,26,28,30,35 |  |  |  |  | 1 |  |  | 無線LAN不具合 MET.DAT160値なし→修正済（クリマテック）
4667 | 150912 | 1300 |  | 1500 | 11,12,13,14,15,16,17,18,19,20,21,22,23,24,25,26,28,30,35 |  |  |  |  | 1 |  |  | 無線LAN不具合 MET.DAT160値なし→修正済（クリマテック）
4668 | 150913 | 400 |  | 800 | 11,12,13,14,15,16,17,18,19,20,21,22,23,24,25,26,28,30,35 |  |  |  |  | 1 |  |  | 無線LAN不具合 MET.DAT160値なし→修正済（クリマテック）
4669 | 150915 | 2200 |  | 2400 | 11,12,13,14,15,16,17,18,19,20,21,22,23,24,25,26,28,30,35 |  |  |  |  | 1 |  |  | 無線LAN不具合 MET.DAT160値なし→修正済
4670 | 150916 | 100 |  | 1000 | 11,12,13,14,15,16,17,18,19,20,21,22,23,24,25,26,28,30,35 |  |  |  |  | 1 |  |  | 無線LAN不具合 MET.DAT160値、130値なし(1行)、不正行あり(1行)→修正済
4671 | 150916 | 1200 | 150917 | 500 | 11,12,13,14,15,16,17,18,19,20,21,22,23,24,25,26,28,30,35 |  |  |  |  | 1 |  |  | 無線LAN不具合 MET.DAT160値なし→修正済
4672 | 150917 | 1900 | 150918 | 1800 | 11,12,13,14,15,16,17,18,19,20,21,22,23,24,25,26,28,30,35 |  |  |  |  | 1 |  |  | 無線LAN不具合 MET.DAT160値、130値なし(1行)、不正行あり(1行)→修正済
4673 | 150919 | 2000 |  | 2400 | 11,12,13,14,15,16,17,18,19,20,21,22,23,24,25,26,28,30,35 |  |  |  |  | 1 |  |  | 無線LAN不具合 MET.DAT160値なし→修正済
4674 | 150920 | 330 |  |  | 11,12,13,14,15,16,17,18,19,20,21,22,23,24,25,26,28,30,35 |  |  |  |  | 1 |  |  | 無線LAN不具合 MET.DAT不正行あり(1行)→修正済
4675 | 150922 | 1500 | 150923 | 300 | 11,12,13,14,15,16,17,18,19,20,21,22,23,24,25,26,28,30,35 |  |  |  |  | 1 |  |  | 無線LAN不具合 MET.DAT160値なし→修正済
4676 | 150926 | 1900 |  | 1930 | 11,12,13,14,15,16,17,18,19,20,21,22,23,24,25,26,28,30,35 |  |  |  |  | 1 |  |  | 無線LAN不具合 MET.DAT不正行あり(1行)、130値なし(1行)→修正済
4677 | 150926 | 2400 | 150928 | 900 | 11,12,13,14,15,16,17,18,19,20,21,22,23,24,25,26,28,30,35 |  |  |  |  | 1 |  |  | 無線LAN不具合 MET.DAT160値なし→修正済み
4678 | 150928 | 1200 |  | 2400 | 11,12,13,14,15,16,17,18,19,20,21,22,23,24,25,26,28,30,35 |  |  |  |  | 1 |  |  | 無線LAN不具合 MET.DAT160値なし、130値異常(1行)、不正行あり(1行)→修正済
4679 | 150929 | 1600 | 150930 |  | 11,12,13,14,15,16,17,18,19,20,21,22,23,24,25,26,28,30,35 |  |  |  |  | 1 |  |  | 無線LAN不具合 MET.DAT160値なし、130値異常(1行)、不正行あり(1行)→修正済
4680 | 150930 | 1600 |  | 1630 | 11,12,13,14,15,16,17,18,19,20,21,22,23,24,25,26,28,30,35 |  |  |  |  | 1 |  |  | 無線LAN不具合 MET.DAT130値異常(1行)、不正行あり(1行)→修正済
4681 | 150930 | 2200 | 151002 | 1000 | 11,12,13,14,15,16,17,18,19,20,21,22,23,24,25,26,28,30,35 |  |  |  |  | 1 |  |  | 無線LAN不具合 MET.DAT160値なし→修正済
4682 | 150930 | 1315 |  | 1500 | [6 empty] | 1 |  | 圃場測器周辺の草刈 作業者 飯島 白石
4683 | 150930 | 2100 |  | 2130 | 11,12,13,14,15,16,17,18,19,20,21,22,23,24,25,26,28,30,35 |  |  |  |  | 1 |  |  | 無線LAN不具合 MET.DAT130値異常(1行)、不正行あり(1行)→修正済
4684 | 151001 | 1020 |  | 1027 | 35 |  |  |  |  | 1 |  |  | 観測井2m 箱型湿気取交換 水位計故障→発注
4685 |  | 1030 |  | 1033 | 22 |  |  |  |  | 1 |  |  | 観測井10m 箱型湿気取交換 水位計故障→発注
4686 |  | 1037 |  | 1041 | 12 |  |  |  |  | 1 |  |  | 4成分放射収支計清掃 箱型湿気取交換
4687 |  | 1044 |  | 1050 | 28 |  |  |  |  | 1 |  |  | 雨量計 清掃
4688 |  | 1053 |  | 1056 | 11 |  |  |  |  | 1 |  |  | 全天日射計 ファン正常 清掃 シリカゲル交換
4689 |  | 1058 |  | 1101 | 2,5,8 |  |  |  |  | 1 |  |  | 超音波風速温度計 ファン正常 清掃 箱型湿気取交換
4690 |  | 1115 |  | 1121 | 33 |  |  |  |  | 1 |  |  | 日照計 ガラス窓拭き清掃
4691 | 151002 | 1200 | 151002 | 2200 | 11,12,13,14,15,16,17,18,19,20,21,22,23,24,25,26,28,30,35 |  |  |  |  | 1 |  |  | 無線LAN不具合 MET.DAT160値なし、130値異常(2行)、不正行あり(1行)→修正済
4692 | 151003 | 700 | 151004 | 2400 | 11,12,13,14,15,16,17,18,19,20,21,22,23,24,25,26,28,30,35 |  |  |  |  | 1 |  |  | 無線LAN不具合 MET.DAT160値なし、130値異常(2行)、不正行あり(1行)→修正済
4693 | 151004 | 1230 |  |  | 1,2,3,4,5,6,7,8,9,10 |  |  |  |  | 1 |  |  | FLUX.DAT 130値なし→欠測
4694 | 151012 | 100 |  | 1700 | 11,12,13,14,15,16,17,18,19,20,21,22,23,24,25,26,28,30,35 |  |  |  |  | 1 |  |  | 無線LAN不具合 MET.DAT160値なし→修正済
4695 | 151012 | 1900 | 151013 | 1000 | 11,12,13,14,15,16,17,18,19,20,21,22,23,24,25,26,28,30,35 |  |  |  |  | 1 |  |  | 無線LAN不具合 MET.DAT160値なし、130値異常(1行)、不正行あり(1行)→修正済
4696 | 151014 | 1300 | 151015 | 100 | 11,12,13,14,15,16,17,18,19,20,21,22,23,24,25,26,28,30,35 |  |  |  |  | 1 |  |  | 無線LAN不具合 MET.DAT160値なし、130値異常(1行)、不正行あり(1行)→修正済
4697 | 151015 | 1500 | 151015 | 2000 | 11,12,13,14,15,16,17,18,19,20,21,22,23,24,25,26,28,30,35 |  |  |  |  | 1 |  |  | 無線LAN不具合 MET.DAT160値なし→修正済
4698 | 151015 | 2230 |  |  | 11,12,13,14,15,16,17,18,19,20,21,22,23,24,25,26,28,30,35 |  |  |  |  | 1 |  |  | 無線LAN不具合 MET.DAT不正行あり→修正済
4699 | 151016 | 1300 | 151016 | 2000 | 11,12,13,14,15,16,17,18,19,20,21,22,23,24,25,26,28,30,35 |  |  |  |  | 1 |  |  | 無線LAN不具合 MET.DAT160値なし→修正済
4700 | 151016 | 2130 |  |  | 11,12,13,14,15,16,17,18,19,20,21,22,23,24,25,26,28,30,35 |  |  |  |  | 1 |  |  | 無線LAN不具合 MET.DAT不正行あり→修正済
4701 | 151016 | 2200 | 151017 | 1000 | 11,12,13,14,15,16,17,18,19,20,21,22,23,24,25,26,28,30,35 |  |  |  |  | 1 |  |  | 無線LAN不具合 MET.DAT160値なし、130値異常(1行)、不正行あり(1行)→修正済
4702 | 151020 | 600 |  | 1100 | 11,12,13,14,15,16,17,18,19,20,21,22,23,24,25,26,28,30,35 |  |  |  |  | 1 |  |  | 無線LAN不具合 MET.DAT160値なし→修正済
4703 | 151020 | 1300 |  | 2100 | 11,12,13,14,15,16,17,18,19,20,21,22,23,24,25,26,28,30,35 |  |  |  |  | 1 |  |  | 無線LAN不具合 MET.DAT160値なし→修正済
4704 | 151023 | 2100 | 20151026 | 1000 | 1,2,3,4,5,6,7,8,9,10,33 |  |  |  |  | 1 |  |  | 無線LAN不具合 FLUX.DAT160値なし、130値異常(1行)→修正済
4705 | 151023 | 2100 | 151026 | 1000 | 11,12,13,14,15,16,17,18,19,20,21,22,23,24,25,26,28,30,35 |  |  |  |  | 1 |  |  | 無線LAN不具合 MET.DAT160値なし、130値異常(3行)→修正済
4706 | 151024 | 800 | 151024 | 1700 | [8 empty] | 全学停電 圃場システムは予備電源により稼動
4707 | 151025 | 800 | 151025 | 1700 | [8 empty] | 全学停電 圃場システムは予備電源により稼動
4708 | 151027 | 400 |  | 900 | 11,12,13,14,15,16,17,18,19,20,21,22,23,24,25,26,28,30,35 |  |  |  |  | 1 |  |  | 無線LAN不具合 MET.DAT160値なし→修正済
4709 | 151027 | 1900 | 151028 | 1200 | 11,12,13,14,15,16,17,18,19,20,21,22,23,24,25,26,28,30,35 |  |  |  |  | 1 |  |  | 無線LAN不具合 MET.DAT160値なし、130値異常(1行)→修正済
4710 | 151028 | 1400 | 151029 | 900 | 11,12,13,14,15,16,17,18,19,20,21,22,23,24,25,26,28,30,35 |  |  |  |  | 1 |  |  | 無線LAN不具合 MET.DAT160値なし、130値異常(1行)→修正済
4711 | 151029 | 1100 | 151030 | 900 | 11,12,13,14,15,16,17,18,19,20,21,22,23,24,25,26,28,30,35 |  |  |  |  | 1 |  |  | 無線LAN不具合 MET.DAT160値なし→修正済
4712 | 151030 | 1700 | 151102 | 1100 | 11,12,13,14,15,16,17,18,19,20,21,22,23,24,25,26,28,30,35 |  |  |  |  | 1 |  |  | 無線LAN不具合 MET.DAT160値なし→修正済
4713 | 151102 | 1400 | 151104 | 900 | 11,12,13,14,15,16,17,18,19,20,21,22,23,24,25,26,28,30,35 |  |  |  |  | 1 |  |  | 無線LAN不具合 MET.DAT160値なし→修正済
4714 | 151104 | 1400 |  | 1900 | 11,12,13,14,15,16,17,18,19,20,21,22,23,24,25,26,28,30,35 |  |  |  |  | 1 |  |  | 無線LAN不具合 MET.DAT160値なし→修正済
4715 | 151105 | 1100 | 151106 | 2100 | 11,12,13,14,15,16,17,18,19,20,21,22,23,24,25,26,28,30,35 |  |  |  |  | 1 |  |  | 無線LAN不具合 MET.DAT160値なし→修正済
4716 | 151108 | 1600 | 151110 | 2400 | 11,12,13,14,15,16,17,18,19,20,21,22,23,24,25,26,28,30,35 |  |  |  |  | 1 |  |  | 無線LAN不具合 MET.DAT160値なし、130値異常(1行)→修正済
4717 | 151111 | 100 |  | 900 | 11,12,13,14,15,16,17,18,19,20,21,22,23,24,25,26,28,30,35 |  |  |  |  | 1 |  |  | 無線LAN不具合 MET.DAT160値なし→修正済
4718 | 151111 | 1500 | 151112 | 1100 | 11,12,13,14,15,16,17,18,19,20,21,22,23,24,25,26,28,30,35 |  |  |  |  | 1 |  |  | 無線LAN不具合 MET.DAT160値なし→修正済
4719 | 151112 | 900 |  |  | 11,12,13,14,15,16,17,18,19,20,21,22,23,24,25,26,28,30,35 |  |  |  |  | 1 |  |  | 無線LAN改修作業 建屋側の無線LANを新しいものに変更。MET、RAD4のファイル形式が変更。30分・60分・24時間値がそれぞれ別ファイルに保存される
4720 | 151112 | [8 empty] | 1 |  |  | ＲＡＤ４へのＡＣ１００Ｖ電源ケーブル交換。経路の変更。
4721 | 151112 | 1330 |  | 1800 | 22 |  |  |  |  | 1 |  |  | 地下水位１０m 中継ケーブル交換、経路の変更により欠測
4722 | 151122 | 400 | 151124 | 900 | 1,2,3,4,5,6,7,8,9,10 |  |  |  |  | 1 |  |  | セキュリティソフトの自動アップデートによるWindowsマシン(aurora)再起動のため、抜け行発生。FLUX.DAT160値なし→修正済
4723 | 151127 | [8 empty] | 1 |  |  | 圃場草刈り実施
4724 | 151130 | 1030 |  | 1200 | 2,5,8 | 1 |  |  |  | 1 |  |  | 1.6m SAT 南東から北西へ移動。その間、1.6mSATの値は欠測
4725 | 151204 | 1057 |  | 1101 | [5 empty] | 1 |  |  | 放射４成分計 清掃
4726 |  | 1107 |  | 1113 | 11 |  |  |  |  | 1 |  |  | 全天日射計 清掃
4727 |  | 1115 |  | 1127 | 2,5,8 |  |  |  |  | 1 |  |  | 超音波風速計 ファン正常 箱型除湿剤交換
4728 |  | 1128 |  | 1134 | 35 |  |  | 1 |  | 1 |  |  | 観測井2m 地下水位 2.33m-0.53m=1.8m。箱型除湿剤交換
4729 |  | 1137 |  | 1142 | 22 |  |  |  |  | 1 |  |  | 観測井10m 箱型除湿剤交換
4730 | 151207 | 949 |  | 953 | 33 |  |  |  |  | 1 |  |  | 日照計 清掃 シリカゲル交換
4731 | 151208 | 955 |  | 1000 | 28 |  |  |  |  | 1 |  |  | 雨量計 清掃
4732 |  | 1005 |  | 1010 | 22 |  |  | 1 |  | 1 |  |  | 観測井10m 地下水位 2.02m-0.20m=1.82m。箱型除湿剤交換
4733 | 151214 | 800 |  | 1000 | 11,12,13,14,15,16,17,18,19,20,21,22,23,24,25,26,28,30,35 | 1 | [6 empty] | 圃場電源が落ちたことによる、欠測
4734 | 151215 | 1130 |  | 1600 | 11,12,13,14,15,16,17,18,19,20,21,22,23,24,25,26,28,30,35 | 1 |  |  |  | 1 |  |  | クリマテックによる観測システム改修作業により欠測
4735 | 151215 | 1630 |  |  | 11 |  |  |  |  | 1 |  |  | 全短波放射量が全天日射計から、4成分放射計の計測値に変更。旧全短波放射量は、項目末尾に掲載。
4736 | 151215 | 1630 |  |  | 12 | 1 |  |  |  | 1 |  |  | 正味放射量の平行計測取りやめ。旧正味放射量の欄は、本日以降欠測。
4737 | 151216 | 1330 |  |  | 1,2,3,4,5,6,7,8,9,10 |  |  |  |  | 1 |  |  | FLUXのファイル形式が変更。30分・60分・24時間値がそれぞれ別ファイルに保存される
4738 | 160208 | 1000 |  | 1400 | 1,2,3,4,5,6,7,8,9,10 | 1 |  |  |  | 1 |  |  | 超音波風向風速計点検（トーホー電子）、風向D，風速U，各高度の運動量フラックスUW，顕熱フラックスWTを欠測とする
4739 | 160222 | 1530 |  |  | 3,6,9 |  |  |  |  | 1 |  |  | 北西側超音波風速計の取付（ソニック）。観測再開。
4740 | 160308 | 1338 |  | 1343 | 35 |  |  |  |  | 1 |  |  | 観測井2m 箱型湿気取交換
4741 |  | 1344 |  | 1348 | 22 |  |  | 1 |  | 1 |  |  | 観測井10m 2.09m-0.2m=1.89m
4742 |  | 1349 |  | 1350 | 35 |  |  | 1 |  | 1 |  |  | 観測井2m 2.46m-0.53m=1.93m
4743 |  | 1358 |  | 1402 | 11,12 |  |  |  |  | 1 |  |  | 4成分放射収支計清掃 箱型湿気取交換
4744 |  | 1403 |  | 1410 | 28 |  |  |  |  | 1 |  |  | 雨量計 清掃 ネジが一か所壊れている
4745 |  | 1411 |  | 1417 | (旧)11 |  |  |  |  | 1 |  |  | 全天日射計 ファン正常 清掃
4746 |  | 1418 |  | 1422 | 2,5,8 |  |  |  |  | 1 |  |  | 超音波風速温度計 ファン正常 清掃 箱型湿気取交換
4747 |  | 1432 |  | 1434 | 33 |  |  |  |  | 1 |  |  | 日照計 ガラス窓拭き清掃
4748 | 160309 | 830 |  |  | 21,22,23 | 1 |  |  |  | 1 |  |  | 圃場定期点検（クリマテック） 地下水位点検・清掃
4749 |  | 900 |  |  | (旧)11 | 1 |  |  |  | 1 |  |  | 日射点検・清掃（ケーブルコネクタに補修痕有）
4750 |  | 930 |  |  | 28 | 1 |  |  |  | 1 |  |  | 降水量点検・清掃
4751 |  | 945 |  |  | 11,12,13,14,15,16,17,18,19,20,21,22,23,24,25,26,28,30,35 | 1 |  |  |  | 1 |  |  | ＭＥＴロガー・ＲＡＤ４点検・清掃
4752 |  | 955 |  |  | 30,24,25,26 | 1 |  |  |  | 1 |  |  | 気圧点検・清掃
4753 |  | 1000 |  |  |  | 1 |  |  |  | 1 |  |  | 無線ＬＡＮＢＯＸ点検・清掃
4754 |  | 1010 |  |  | 12,13,17,18,19,20, | 1 |  |  |  | 1 |  |  | Ｒ２地温用中継ＢＯＸ・ＲＡＤ４ロガー点検・清掃
4755 |  | 1100 |  |  |  | 1 |  |  |  | 1 |  |  | １．６ｍＡＣ電源中継ＢＯＸ点検・清掃
4756 |  | 1115 |  |  | 14,15,16 | 1 |  |  |  | 1 |  |  | 温湿度点検・清掃
4757 |  | 1140 |  |  | 33 | 1 |  |  |  | 1 |  |  | 回転日照点検・清掃
4758 |  | 1250 |  |  |  | 1 |  |  |  | 1 |  |  | Ｍ１ラック内ＢＯＸ点検、データ回収ＰＣ点検（データ収録室）
4759 | 160310 | 955 |  |  | 30,24,25,26 | 1 |  |  |  | 1 |  |  | 気圧点検
4760 |  | 1000 |  |  |  | 1 |  |  |  | 1 |  |  | 12.3mAC電源中継ボックス点検・清掃
4761 |  | 1100 |  |  |  | 1 |  |  |  | 1 |  |  | 29.5mAC電源中継ボックス点検・清掃（落とせない水垢汚れ、ＡＣ活線除く）、風向風速信号中継ＢＯＸ点検・清掃
4762 |  | 1410 |  |  | 14,15,16 | 1 |  |  |  | 1 |  |  | 温湿度点検、強制通風筒点検・清掃、風向風速点検・清掃
4763 |  | 1445 |  | 1550 | 14,15,16 | 1 |  |  |  | 1 |  |  | 温湿度点検、強制通風筒点検・清掃、風向風速点検・清掃。強制通風筒わずかに異音有
4764 | 160412 | 1005 |  | 1031 | 1,2,3,4,5,6,7,8,9,10 | 1 |  |  |  | 1 |  |  | 1.6m SAT 北西から南東へ移動。その間、FLUXの値は欠測
4765 | 160531 | 1023 |  | 1028 | 35 |  |  |  |  | 1 |  |  | 観測井2m 箱型湿気取交換
4766 |  | 1032 |  | 1033 | 22 |  |  |  |  | 1 |  |  | 観測井10m 箱型湿気取ＯＫ
4767 |  | 1036 |  | 1042 | 2,5,8 |  |  |  |  | 1 |  |  | 超音波風速温度計 箱型湿気取交換
4768 |  | 1045 |  | 1052 | 28 |  |  |  |  | 1 |  |  | 雨量計 清掃
4769 |  | 1054 |  | 1059 | 11,12 |  |  |  |  | 1 |  |  | 4成分放射収支計清掃 箱型湿気取交換
4770 |  | 1102 |  | 1108 | (旧)11 |  |  |  |  | 1 |  |  | 全天日射計 ファン正常 清掃 シリカゲルＯＫ(現在、全天短波放射はＲＡＤ４により計測)
4771 |  | 1135 |  | 1138 | 33 |  |  |  |  | 1 |  |  | 日照計 ガラス窓拭き清掃 シリカゲルＯＫ
4772 | 160627 | 1100 | 160701 | 1200 | 2,5,8 | 1 |  |  |  |  | 1 |  | 1.6m超音波風速計に草がかぶり、運動量と顕熱にNAN表示多発。7/1午前、草刈り（担当：飯島さん）により正常に戻る。
4773 | 160708 | [8 empty] | 1 |  |  | 圃場草刈り実施
4774 | 160723 | [9 empty] | 1 |  | 有線ルータ故障 ２８日新規購入設置により一度回復 それ以降停止
4775 | 160728 | [9 empty] | 1 |  | ルータの故障により、ネットワーク停止（観測データ取得には問題なし）
4776 | 160804 | 1355 |  | 1356 | 35 |  |  |  |  | 1 |  |  | 観測井2m 箱型湿気取交換
4777 |  | 1358 |  | 1359 | 22 |  |  |  |  | 1 |  |  | 観測井10m 箱型湿気取交換
4778 |  | 1401 |  | 1402 | 11,12 |  |  |  |  | 1 |  |  | 4成分放射収支計清掃 箱型湿気取交換
4779 |  | 1404 |  | 1404 | (旧)11 |  |  |  |  | 1 |  |  | 全天日射計 ファン正常
4780 |  | 1405 |  | 1411 | 2,5,8 |  |  |  |  | 1 |  |  | 超音波風速温度計 ファン正常 箱型湿気取交換(シート状湿気取交換は次回)
4781 | 160805 | 1102 |  | 1104 | 33 |  |  |  |  | 1 |  |  | 日照計 ガラス窓拭き清掃
4782 |  | 1330 |  | 1400 | 2,5,8,28,11,12 |  |  |  |  | 1 |  |  | 1.6mSAT クモの巣取り、雨量計周辺、4成分放射収支計ロガー部周辺 草刈り（担当：白石）
4783 | 160810 | 945 |  | 955 | 2,5,8 |  |  |  |  | 1 |  |  | タワー下 BOX(小) シート状湿気取り交換
4784 |  | 1000 |  | 1030 | 2,5,8 |  |  |  |  | 1 |  |  | タワー下 草刈り（担当：飯島さん）
4785 | 160907 | 900 |  |  | 1,2,3,4,5,6,7,8,9,10 | 1 |  |  |  | 1 |  |  | 落雷により、超音波風速計全て故障(1.6m, 29.5m北西側, 29.5m南東側)
4786 | 160928 | [8 empty] | 1 | 1 |  | 新しいルータを購入・設置・設定することにより、ネットワーク再開
4787 | 161007 | 1014 |  | 1018 | 35 |  |  | 1 |  | 1 |  |  | 観測井2m 2.46m-0.53m=1.93m 箱型湿気取OK
4788 |  | 1020 |  | 1024 | 22 |  |  |  |  | 1 |  |  | 観測井10m 箱型湿気取ＯＫ 草刈りの必要がある
4789 |  | 1036 |  | 1041 | 28 |  |  |  |  | 1 |  |  | 雨量計 清掃
4790 |  | 1029 |  | 1032 | 11,12 |  |  |  |  | 1 |  |  | 4成分放射収支計清掃 箱型湿気取交換
4791 |  | 1044 |  | 1050 | (旧)11 |  |  |  |  | 1 |  |  | 全天日射計 ファン正常 清掃 シリカゲルＯＫ 草刈りの必要がある
4792 |  | 1104 |  | 1105 | 33 |  |  |  |  | 1 |  |  | 日照計 ガラス窓拭き清掃 シリカゲルＯＫ
4793 | 161011 | 1040 |  | 1050 | 2,5,8 |  |  |  |  | 1 | 1 |  | 1.6m超音波風速計観測再開
4794 | 161022 | 800 |  | 1700 | [8 empty] | 全学停電 圃場システムは予備電源により稼動
4795 | 161023 | 800 |  | 1700 | [8 empty] | 全学停電 圃場システムは予備電源により稼動
4796 | 161019 | 1435 |  | 1447 | 2,5,8 | 1 |  |  |  | 1 |  |  | メンテナンスにより、高さ1.6m(DA600)超音波風速計が欠測。 29.5mSAT北西(DA700)・南東(DA650),ソニックによる取り付け。調整はまだ。
4797 | 161022 | [9 empty] | 1 |  | 全学停電後、PC(LoggerNet) からMET、RADに4繋がらない
4798 | 161026 | 1030 |  | 1100 | 2,5,8 | 1 | [6 empty] | 29.5mSAT北西・南東、ソニックにより調整。その影響で1.6mSAT欠測あり10:30-11:00
4799 | 161027 | [8 empty] | 1 |  |  | クリマテックにより、PC(LoggerNet) からMET、RADへの通信が再開。圃場の無線LANが繋がっている有線ルータ１番ポートが故障とのこと。５番ポートにつなぎ変える
4800 | 161107 |  | 161108 | [6 empty] | 1 |  |  | 圃場草刈り実施
4801 | 161124 | 800 | 161125 | [7 empty] | 1 |  | 降雪積雪
4802 | 161128 | 1003 |  | 1044 | 2,5,8 | 1 |  |  |  | 1 |  |  | 1.6m SAT 南東から北西へ移動
4803 | 161220 | 1105 |  | 1107 | 35 |  |  | 1 |  | 1 |  |  | 観測井2m 2.458m-0.53m=1.928m 箱型湿気取OK
4804 |  | 1110 |  | 1113 | 22 |  |  | 1 |  | 1 |  |  | 観測井10m 1.91m-0.20m=1.71m 箱型湿気取交換
4805 |  | 1133 |  | 1133 | 28 |  |  |  |  | 1 |  |  | 雨量計 清掃
4806 |  | 1129 |  | 1131 | 11,12 |  |  |  |  | 1 |  |  | 4成分放射収支計清掃 箱型湿気取ＯＫ
4807 |  | 1117 |  | 1122 | (旧)11 |  |  |  |  | 1 |  |  | 全天日射計 ファン正常 清掃 シリカゲル交換 草刈りの必要がある
4808 |  | 1136 |  | 1139 | 2,5,8 |  |  |  |  | 1 |  |  | 超音波風速温度計 ファン正常 清掃 シート状湿気取交換
4809 |  | 1146 |  | 1149 | 33 |  |  |  |  | 1 |  |  | 日照計 ガラス窓拭き清掃 シリカゲル交換
4810 | 170207 | 945 |  | 1440 | 2,5,8 | 1 |  |  |  | 1 |  |  | 1.6m超音波風向風速計点検（トーホー電子）、風向D，風速U，運動量フラックスUW，顕熱フラックスWTを欠測とする
4811 | 170222 | 1012 |  | 1015 | 35 |  |  | 1 |  | 1 |  |  | 観測井2m 水はなし 箱型湿気取OK
4812 |  | 1018 |  | 1020 | 22 |  |  | 1 |  | 1 |  |  | 観測井10m 2.45m-0.20m=2.25m 箱型湿気取OK
4813 |  | 1027 |  | 1028 | 28 |  |  |  |  | 1 |  |  | 雨量計 清掃
4814 |  | 1023 |  | 1026 | 11,12 |  |  |  |  | 1 |  |  | 4成分放射収支計清掃 箱型湿気取ＯＫ
4815 |  | 1029 |  | 1031 | (旧)11 |  |  |  |  | 1 |  |  | 全天日射計 ファン正常 清掃 シリカゲルOK 草刈りの必要がある
4816 |  | 1033 |  | 1037 | 2,5,8 |  |  |  |  | 1 |  |  | 超音波風速温度計 ファン正常 清掃 シート状湿気取OK 箱型湿気取交換
4817 |  | 1041 |  | 1043 | 33 |  |  |  |  | 1 |  |  | 日照計 ガラス窓拭き清掃 シリカゲルOK
4818 | 161011 | 1327 | 170207 | 1000 | 2,5,8 | [5 empty] | 1 |  | SAT1.6mの出力の風速値が2倍になっていた問題で、この期間の風速値を1/2、運動量を1/4、顕熱を1/2に修正（修正完了日2017年3月7日）
4819 | 161019 | 1526 | 170207 | 1000 | 3,6,9 | [5 empty] | 1 |  | SAT29.5m NWの出力の風速値が2倍になっていた問題で、この期間の風速値を1/2、運動量を1/4、顕熱を1/2に修正（修正完了日2017年3月7日）
4820 | 161019 | 1530 | 170207 | 1000 | 4,7,10 | [5 empty] | 1 |  | SAT29.5m SEの出力の風速値が2倍になっていた問題で、この期間の風速値を1/2、運動量を1/4、顕熱を1/2に修正（修正完了日2017年3月7日）
4821 | 170303 | 900 |  |  | (旧)11 |  |  |  |  | 1 |  |  | 圃場定期点検（クリマテック） 日射点検・水平調整確認のみ・清掃（ケーブルコネクタに補修痕有）
4822 |  | 945 | [7 empty] | 1 |  |  | タワー下M2ボックス点検・清掃
4823 |  | 1050 |  |  | 28 |  |  |  |  | 1 |  |  | 降水量点検・清掃
4824 |  | 1120 |  |  | 12,13,17,18,19,20, |  |  |  |  | 1 |  |  | Ｒ２地温用中継ＢＯＸ・ＲＡＤ４ロガー点検・清掃
4825 |  | 1120 | [7 empty] | 1 |  |  | １．６ｍＡＣ電源中継ＢＯＸ点検・AC活線除く・清掃
4826 |  | 1140 |  |  | 14 | 1 |  |  |  | 1 |  |  | １．６ｍ温湿度点検・ファン交換実施・清掃（欠測:9時25分20秒〜9時25分50秒）
4827 |  | 1150 |  |  | 30,24,25,26 |  |  |  |  | 1 |  |  | 気圧点検・清掃
4828 |  | 1250 | [7 empty] | 1 |  |  | 無線ＬＡＮＢＯＸ点検・内部端子増し締めはAC活線は目視確認のみ・清掃
4829 |  | 1250 |  |  | 22 |  |  |  |  | 1 |  |  | GW２北側地下水位-10m点検・清掃
4830 |  | 1310 |  |  | 35 |  |  |  |  | 1 |  |  | GW４南側地下水位-2m点検・清掃
4831 |  | 1340 | [7 empty] | 1 |  |  | ３０．３５ｍ風向風速・風速ベアリングに異音有りの為交換実施・清掃
4832 |  | 1350 | [7 empty] | 1 |  |  | 風向風速信号中継ボックス点検
4833 |  | 1400 | [7 empty] | 1 |  |  | ２９．５ｍＡＣ電源中継ＢＯＸ点検・AC活線除く・清掃
4834 |  | 1420 |  |  | 16 |  |  |  |  | 1 |  |  | ２９．５ｍ温湿度点検・ファン交換実施・清掃
4835 |  | 1430 |  |  | 11,12 |  |  |  |  | 1 |  |  | 4成分放射収支計点検・水平調整確認のみ・清掃
4836 |  | 1510 |  |  | 15 |  |  |  |  | 1 |  |  | １２．３ｍ温湿度点検・ファン交換実施・清掃
4837 |  | 1520 | [7 empty] | 1 |  |  | １２．３ｍＡＣ電源中継ＢＯＸ点検・AC活線除く・清掃
4838 |  | 1620 |  |  | 13,14,15,16,17,18,19,20,21,22,23,24,25,26,28,30,35 |  |  |  |  | 1 |  |  | ＭＥＴロガー・ＲＡＤ４点検・清掃
4839 |  | 1630 |  |  | 33 |  |  |  |  | 1 |  |  | 回転日照点検・方位調整確認のみ・清掃
4840 |  | 1640 | [7 empty] | 1 |  |  | Ｍ１ラック内ＢＯＸ点検、データ回収ＰＣ点検（データ収録室）
4841 | 170421 | 1000 |  | 1002 | 35 |  |  | 1 |  | 1 |  |  | 観測井2m 2.40m-0.53m=1.87m 箱型湿気取OK
4842 |  | 1004 |  | 1006 | 22 |  |  | 1 |  | 1 |  |  | 観測井10m 1.91m-0.20m=1.71m 箱型湿気取OK
4843 |  | 1011 |  | 1011 | 28 |  |  |  |  | 1 |  |  | 雨量計 清掃
4844 |  | 1008 |  | 1010 | 11,12 |  |  |  |  | 1 |  |  | 4成分放射収支計清掃 箱型湿気取交換
4845 |  | 1012 |  | 1014 | (旧)11 |  |  |  |  | 1 |  |  | 全天日射計 ファン正常 清掃 シリカゲルOK 草刈りの必要がある
4846 |  | 1015 |  | 1019 | 2,5,8 |  |  |  |  | 1 |  |  | 超音波風速温度計 ファン正常 清掃 シート状湿気取交換 箱型湿気取交換
4847 |  | 1025 |  | 1029 | 33 |  |  |  |  | 1 |  |  | 日照計 ガラス窓拭き清掃 シリカゲルOK
4848 | 170427 | 1359 |  | 1427 | 2,5,8 | 1 |  |  |  | 1 |  |  | 1.6m SAT 北西から南東へ移動
4849 | 170627 | 1319 |  | 1322 | 35 |  |  |  |  | 1 |  |  | 観測井2m 箱型湿気取交換
4850 |  | 1324 |  | 1325 | 22 |  |  |  |  | 1 |  |  | 観測井10m 箱型湿気取交換 草刈りの必要がある
4851 |  | 1330 |  | 1331 | 28 |  |  |  |  | 1 |  |  | 雨量計 清掃
4852 |  | 1327 |  | 1329 | 11,12 |  |  |  |  | 1 |  |  | 4成分放射収支計清掃 箱型湿気取交換
4853 |  | 1352 |  | 1353 | (旧)11 |  |  |  |  | 1 |  |  | 全天日射計 ファン正常 清掃 シリカゲルOK
4854 |  | 1334 |  | 1340 | 2,5,8 |  |  |  |  | 1 |  |  | 超音波風速温度計 ファン正常 清掃 シート状湿気取交換 箱型湿気取交換
4855 |  | 1345 |  | 1347 | 33 |  |  |  |  | 1 |  |  | 日照計 ガラス窓拭き清掃 シリカゲルOK
4856 | 170623 | [8 empty] | 1 |  |  | 圃場草刈り実施
4857 | 170824 | 900 | 170828 | 1500 | 2,5,8 | 1 |  |  |  |  | 1 |  | 1.6m超音波風速計に草がかぶり、運動量と顕熱にNAN表示多発。8/28午後、草刈り（担当：飯島さん）により正常に戻る。
4858 | 170904 | 1103 |  | 1106 | 35 |  |  |  |  | 1 |  |  | 観測井2m 箱型湿気取交換 水はなし 草刈りは実施した
4859 |  | 1110 |  | 1113 | 22 |  |  |  |  | 1 |  |  | 観測井10m 2.50m-0.20m=2.30m 箱型湿気取交換 草刈りは実施した
4860 |  | 1115 |  | 1116 | 28 |  |  |  |  | 1 |  |  | 雨量計 清掃
4861 |  | 1117 |  | 1120 | 11,12 |  |  |  |  | 1 |  |  | 4成分放射収支計清掃 箱型湿気取交換
4862 |  | 1123 |  | 1126 | (旧)11 |  |  |  |  | 1 |  |  | 全天日射計 ファン正常 周り草がありました、草刈りは実施した 清掃 シリカゲルOK
4863 |  | 1129 |  | 1133 | 2,5,8 |  |  |  |  | 1 |  |  | 超音波風速温度計 ファン正常 清掃 シート状湿気取交換 箱型湿気取交換
4864 |  | 1140 |  | 1143 | 33 |  |  |  |  | 1 |  |  | 日照計 ガラス窓拭き清掃 シリカゲル交換
4865 | 170925 | 2000 | 171003 | 1100 | 2,5,8 | 1 | [6 empty] | 落雷により1.6mSAT故障 復旧までの間欠測
4866 | 171021 | 800 | 171021 | 1700 | [8 empty] | 全学停電 圃場システムは予備電源により稼動
4867 | 171022 | 800 | 171022 | 1700 | [8 empty] | 全学停電 圃場システムは予備電源により稼動
4868 | 171027 | 1546 |  | 1548 | 35 |  |  |  |  | 1 |  |  | 観測井2m 1.80m-0.53m=1.27m 箱型湿気取OK
4869 |  | 1550 |  | 1552 | 22 |  |  |  |  | 1 |  |  | 観測井10m 1.55m-0.20m=1.35m 箱型湿気取交換 草刈りは実施した
4870 |  | 1554 |  | 1558 | 28 |  |  |  |  | 1 |  |  | 雨量計 清掃と周り草がありました、草刈りは実施した
4871 |  | 1600 |  | 1602 | 11,12 |  |  |  |  | 1 |  |  | 4成分放射収支計清掃 箱型湿気取交換
4872 |  | 1604 |  | 1608 | (旧)11 |  |  |  |  | 1 |  |  | 全天日射計 ファン正常 周り草がありました、草刈りは実施した 清掃 シリカゲル交換
4873 |  | 1609 |  | 1615 | 2,5,8 |  |  |  |  | 1 |  |  | 超音波風速温度計 ファン正常 清掃 シート状湿気取交換 箱型湿気取交換
4874 |  | 1622 |  | 1625 | 33 |  |  |  |  | 1 |  |  | 日照計 ガラス窓拭き清掃 シリカゲル交換
4875 | 171106 | 958 |  | 1024 | 2,5,8 | 1 |  |  |  | 1 |  |  | 1.6m SAT 南東から北西へ移動
4876 | 171206 |  | 171207 | [6 empty] | 1 |  |  | 圃場草刈り実施
4877 | 171228 | 1531 |  | 1533 | 35 |  |  |  |  | 1 |  |  | 観測井2m 2.72m-0.53m=2.19m 箱型湿気取交換
4878 |  | 1534 |  | 1536 | 22 |  |  |  |  | 1 |  |  | 観測井10m 2.23m-0.20m=2.03m 箱型湿気取OK
4879 |  | 1538 |  | 1539 | 28 |  |  |  |  | 1 |  |  | 雨量計 清掃
4880 |  | 1537 |  | 1538 | 11,12 |  |  |  |  | 1 |  |  | 4成分放射収支計清掃 箱型湿気取OK
4881 |  | 1539 |  | 1541 | (旧)11 |  |  |  |  | 1 |  |  | 全天日射計 ファン正常 周り草がありました、草刈りは実施した 清掃 シリカゲル交換
4882 |  | 1541 |  | 1545 | 2,5,8 |  |  |  |  | 1 |  |  | 超音波風速温度計 ファン正常 清掃 シート状湿気取交換 箱型湿気取交換
4883 |  | 1555 |  | 1558 | 33 |  |  |  |  | 1 |  |  | 日照計 ガラス窓拭き清掃 シリカゲル交換
4884 | 180207 | 1000 |  | 1415 | 2,5,8 | 1 |  |  |  | 1 |  |  | 1.6m超音波風向風速計点検（ソニック）、風向D，風速U，運動量フラックスUW，顕熱フラックスWTを欠測とする
4885 | 180227 | 1016 |  | 1019 | 35 |  |  |  |  | 1 |  |  | 観測井2m 水無し 箱型湿気取OK
4886 |  | 1021 |  | 1024 | 22 |  |  |  |  | 1 |  |  | 観測井10m 2. 51m-0.20m=2.31m 箱型湿気取交換
4887 |  | 1030 |  | 1031 | 28 |  |  |  |  | 1 |  |  | 雨量計 清掃不要
4888 |  | 1026 |  | 1028 | 11,12 |  |  |  |  | 1 |  |  | 4成分放射収支計清掃 箱型湿気取OK (下側短波のガラスに汚いことあります、虫の死体の感じ。サイズはおよそ3mm＊2mm)
4889 |  | 1031 |  | 1033 | (旧)11 |  |  |  |  | 1 |  |  | 全天日射計 ファン正常 周り草がありました、 清掃 シリカゲルOK
4890 |  | 1034 |  | 1038 | 2,5,8 |  |  |  |  | 1 |  |  | 超音波風速温度計 ファン正常 清掃 シート状湿気取交換 箱型湿気取交換
4891 |  | 1044 |  | 1046 | 33 |  |  |  |  | 1 |  |  | 日照計 ガラス窓拭き清掃 シリカゲルOK
4892 | 180228 | 1040 | [7 empty] | 1 |  |  | 圃場定期点検（クリマテック） １．６ｍＡＣ電源中継ＢＯＸ点検・AC活線除く・清掃
4893 |  | 1130 |  |  | 28 |  |  |  |  | 1 |  |  | 降水量点検・清掃
4894 |  | 1130 |  |  | 13,14,15,16,17,18,19,20,21,22,23,24,25,26,28,30,35 |  |  |  |  | 1 |  |  | ＭＥＴロガー・ＲＡＤ４点検・清掃
4895 |  | 1140 |  |  | 11,12 |  |  |  |  | 1 |  |  | 4成分放射収支計点検・水平調整確認のみ・清掃
4896 |  | 1150 |  |  | 30,24,25,26 |  |  |  |  | 1 |  |  | 気圧点検・清掃
4897 |  | 1330 | [7 empty] | 1 |  |  | 無線ＬＡＮＢＯＸ点検・内部端子増し締めはAC活線は目視確認のみ・清掃
4898 |  | 1345 | [7 empty] | 1 |  |  | Ｍ１ラック内ＢＯＸ点検
4899 |  | 1350 |  |  | 15 |  |  |  |  | 1 |  |  | １２．３ｍ温湿度点検・ファン作動確認・清掃
4900 |  | 1400 | [7 empty] | 1 |  |  | タワー下M2ボックス点検・清掃
4901 |  | 1400 |  |  | 33 |  |  |  |  | 1 |  |  | 回転日照点検・方位調整確認のみ・清掃
4902 |  | 1410 | [7 empty] | 1 |  |  | １２．３ｍＡＣ電源中継ＢＯＸ点検・AC活線除く・清掃
4903 |  | 1425 |  |  | 22 |  |  |  |  | 1 |  |  | GW２北側地下水位-10m点検・清掃
4904 |  | 1455 |  |  | 12,13,17,18,19,20, |  |  |  |  | 1 |  |  | Ｒ２地温用中継ＢＯＸ・ＲＡＤ４ロガー点検・清掃
4905 |  | 1500 |  |  | 35 |  |  |  |  | 1 |  |  | GW４南側地下水位-2m点検・清掃
4906 |  | 1530 |  |  | 16 |  |  |  |  | 1 |  |  | ２９．５ｍ温湿度点検・ファン作動確認・清掃
4907 |  | 1540 |  |  | (旧)11 |  |  |  |  | 1 |  |  | 日射点検・水平調整確認のみ・清掃（ケーブルコネクタに補修痕有）
4908 |  | 1545 | [7 empty] | 1 |  |  | ３０．３５ｍ風向風速・風速ベアリング状況確認・清掃
4909 |  | 1550 | [7 empty] | 1 |  |  | 風向風速信号中継ボックス点検
4910 |  | 1600 | [7 empty] | 1 |  |  | ２９．５ｍＡＣ電源中継ＢＯＸ点検・AC活線除く・清掃
4911 |  | 1610 |  |  | 14 | 1 |  |  |  | 1 |  |  | １．６ｍ温湿度点検・ファン作動確認・清掃
4912 |  | 1630 | [7 empty] | 1 |  |  | データ回収ＰＣ点検（データ収録室）
4913 | 180207 | 1000 | 180327 | 1700 | 5,8 | 1 | [6 empty] | １．６ｍ超音波風速計不具合により、運動量・顕熱欠測
4914 | 180327 | 1100 | 180327 | 1700 | 2 | 1 | [6 empty] | １．６ｍ超音波風速計不具合による点検・修理により、風速欠測
4915 | 180501 | 956 |  | 1030 | 2,5,8 | 1 |  |  |  | 1 |  |  | １．６ｍ SAT 北西から南東へ移動
4916 | 180502 | 1100 |  | 1102 | 35 |  |  |  |  | 1 |  |  | 観測井2m 2.44m-0.53m=1.91m 箱型湿気取OK
4917 |  | 1103 |  | 1106 | 22 |  |  |  |  | 1 |  |  | 観測井10m 1.97m-0.20m=1.77m 箱型湿気取OK
4918 |  | 1109 |  | 1109 | 28 |  |  |  |  | 1 |  |  | 雨量計 清掃は不要
4919 |  | 1106 |  | 1109 | 11,12 |  |  |  |  | 1 |  |  | 4成分放射収支計清掃 箱型湿気取交換
4920 |  | 1124 |  | 1126 | (旧)11 |  |  |  |  | 1 |  |  | 全天日射計 ファン正常 清掃 シリカゲルOK
4921 |  | 1115 |  | 1118 | 2,5,8 |  |  |  |  | 1 |  |  | 超音波風速温度計 ファン正常 清掃 シート状湿気取OK 箱型湿気取交換
4922 |  | 1132 |  | 1135 | 33 |  |  |  |  | 1 |  |  | 日照計 ガラス窓拭き清掃 シリカゲル交換
4923 | 180621 |  | 180622 | 1200 | [5 empty] | 1 |  |  | 圃場草刈り実施
4924 | 180628 | 937 |  | 939 | 35 |  |  |  |  | 1 |  |  | 観測井2m 水無し 箱型湿気取交換
4925 |  | 940 |  | 942 | 22 |  |  |  |  | 1 |  |  | 観測井10m 2.41m-0.20m=2.21m 箱型湿気取交換
4926 |  | 946 |  | 947 | 28 |  |  |  |  | 1 |  |  | 雨量計 清掃は実施 草刈り実施
4927 |  | 944 |  | 945 | 11,12 |  |  |  |  | 1 |  |  | 4成分放射収支計清掃 箱型湿気取交換
4928 |  | 948 |  | 949 | (旧)11 |  |  |  |  | 1 |  |  | 全天日射計 ファン正常 清掃 シリカゲルOK
4929 |  | 950 |  | 1002 | 2,5,8 |  |  |  |  | 1 |  |  | 超音波風速温度計 ファン正常 清掃 シート状湿気取OK 箱型湿気取交換
4930 |  | 1009 |  | 1011 | 33 |  |  |  |  | 1 |  |  | 日照計 ガラス窓拭き清掃 シリカゲル交換
4931 | 180705 | 1459 | 180718 | 1116 | 22 | 1 | [6 empty] | 地下水位2.2m(GW1)のケーブル断線（タワー周辺）→ ケーブルで復旧
4932 | 180823 | 800 | 180830 | 1600 | 2,5,8 | 1 | [6 empty] | 1.6m超音波風速計に草がかぶり、エラーが頻発。8/30午後、草刈り（担当：飯島さん）により正常に戻る。
4933 | 180912 | 1036 |  | 1038 | 35 |  |  |  |  | 1 |  |  | 観測井2m 2.71m-0.53m=2.18m 箱型湿気取交換
4934 |  | 1039 |  | 1043 | 22 |  |  |  |  | 1 |  |  | 観測井10m 3.17m-0.20m=2.97m 箱型湿気取交換
4935 |  | 1048 |  | 1050 | 28 |  |  |  |  | 1 |  |  | 雨量計 清掃は実施 草刈りは必要
4936 |  | 1044 |  | 1046 | 11,12 |  |  |  |  | 1 |  |  | 4成分放射収支計清掃 箱型湿気取交換
4937 |  | 1052 |  | 1056 | (旧)11 |  |  |  |  | 1 |  |  | 全天日射計 ファン正常 清掃 シリカゲル交換
4938 |  | 1058 |  | 1102 | 2,5,8 |  |  |  |  | 1 |  |  | 超音波風速温度計 ファン正常 清掃 シート状湿気取OK 箱型湿気取交換
4939 |  | 1117 |  | 1119 | 33 |  |  |  |  | 1 |  |  | 日照計 ガラス窓拭き清掃 シリカゲル交換
4940 | 181102 | 1354 |  | 1425 | 2,5,8 | 1 |  |  |  | 1 |  |  | １．６ｍ SAT 南東から北西へ移動
4941 | 181126 |  | 181126 | [6 empty] | 1 |  |  | 圃場草刈り実施
4942 | 181205 | 1517 |  | 1518 | 35 |  |  |  |  | 1 |  |  | 観測井2m 水無し 箱型湿気取交換
4943 |  | 1519 |  | 1520 | 22 |  |  |  |  | 1 |  |  | 観測井10m 4.05m-0.20m=3.85m 箱型湿気取交換
4944 |  | 1524 |  | 1525 | 28 |  |  |  |  | 1 |  |  | 雨量計 清掃は実施 草刈りは不要
4945 |  | 1526 |  | 1529 | 11,12 |  |  |  |  | 1 |  |  | 4成分放射収支計清掃 箱型湿気取交換
4946 |  | 1529 |  | 1532 | (旧)11 |  |  |  |  | 1 |  |  | 全天日射計 ファン正常 清掃 シリカゲル交換
4947 |  | 1533 |  | 1538 | 2,5,8 |  |  |  |  | 1 |  |  | 超音波風速温度計 ファン正常 清掃 シート状湿気取OK 箱型湿気取交換
4948 |  | 1544 |  | 1546 | 33 |  |  |  |  | 1 |  |  | 日照計 ガラス窓拭き清掃 シリカゲル交換
4949 | 190308 | 1110 |  | 1113 | 35 |  |  |  |  | 1 |  |  | 観測井2m 2.40m-0.53m=1.87m 箱型湿気取無し
4950 |  | 1114 |  | 1115 | 22 |  |  |  |  | 1 |  |  | 観測井10m 2.01m-0.20m=1.81m 箱型湿無し
4951 |  | 1120 |  | 1121 | 28 |  |  |  |  | 1 |  |  | 雨量計 清掃は実施 草刈りは不要
4952 |  | 1117 |  | 1120 | 11,12 |  |  |  |  | 1 |  |  | 4成分放射収支計清掃 箱型湿気取無し
4953 |  | 1121 |  | 1123 | (旧)11 |  |  |  |  | 1 |  |  | 全天日射計 ファン正常 清掃 シリカゲル交換無し
4954 |  | 1124 |  | 1128 | 2,5,8 |  |  |  |  | 1 |  |  | 超音波風速温度計 ファン正常 清掃 シート状湿気取交換 箱型湿気取交換
4955 |  | 1134 |  | 1136 | 33 |  |  |  |  | 1 |  |  | 日照計 ガラス窓拭き清掃 シリカゲル無し
4956 | 190527 | 1018 |  | 1115 | [5 empty] | 1 |  |  | １．６ｍ SAT 北西から南東へ移動
4957 | 190626 |  | 190627 | [6 empty] | 1 |  |  | 圃場草刈り実施
4958 | 190711 | 1320 |  | 1323 | [5 empty] | 1 |  |  | 観測井2m 2.40m-0.53m=1.87m 箱型湿気取交換
4959 |  | 1325 |  | 1327 | [5 empty] | 1 |  |  | 観測井10m 草刈りをしていないため測れず箱型湿気取り交換
4960 |  | 1330 |  | 1335 | [5 empty] | 1 |  |  | 雨量計 清掃は実施 草刈り必要
4961 |  | 1336 |  | 1340 | [5 empty] | 1 |  |  | 4成分放射収支計清掃 箱型湿気取交換
4962 |  | 1341 |  | 1345 | [5 empty] | 1 |  |  | 全天日射計 ファン正常 清掃 シリカゲル交換無し
4963 |  | 1347 |  | 1355 | [5 empty] | 1 |  |  | 超音波風速温度計 ファン正常 清掃 シート状湿気取交換無 箱型湿気取交換
4964 |  | 1410 |  | 1413 | [5 empty] | 1 |  |  | 日照計 ガラス窓拭き清掃 シリカゲル無し
4965 | 190918 |  | 190918 | [6 empty] | 1 | 1 |  | Wifiアクセスポイントアンテナ用避雷器交換 クリマテック
4966 | 191112 | 1350 | 191112 | 1450 | [5 empty] | 1 |  |  | １．６ｍ SAT 南東から北西へ移動
4967 | 191126 |  | 191127 | [6 empty] | 1 |  |  | 圃場草刈り実施
4968 | 191204 | 1410 |  | 1413 | [5 empty] | 1 |  |  | 観測井2m 2.40m-0.53m=1.87m 箱型湿気取交換
4969 |  | 1416 |  | 1419 | [5 empty] | 1 |  |  | 観測井10m 2m -0.20m= 1.80m 草刈 箱型湿気取り交換
4970 |  | 1425 |  | 1430 | [5 empty] | 1 |  |  | 雨量計 清掃 草刈実施
4971 |  | 1437 |  | 1441 | [5 empty] | 1 |  |  | 4成分放射収支計清掃 箱型湿気取交換
4972 |  | 1443 |  | 1446 | [5 empty] | 1 |  |  | 全天日射計 ファン正常 清掃 シリカゲル交換
4973 |  | 1450 |  | 1455 | [5 empty] | 1 |  |  | 超音波風速温度計 ファン正常 清掃 シート状湿気取交換 箱型湿気取交換
4974 |  | 1510 |  | 1514 | [5 empty] | 1 |  |  | 日照計 ガラス窓拭き清掃 シリカゲル交換
4975 | 191202 | 2330 | 191202 | 1430 | [8 empty] | Met のデータが漏電により欠測
4976 | 190327 | [11 empty] | 全短波放射（I）故障
4977 | 200121 | 900 |  | 1600 | [8 empty] | クリマテック圃場観測器メンテナンス
4978 | 200319 | 1105 | 200319 | 1109 | [5 empty] | 1 |  |  | 観測井2m m-0.53m=m 水無
4979 |  | 1113 |  | 1116 | [5 empty] | 1 |  |  | 観測井10m 201m -0.20m= 1.90m
4980 |  | 1120 |  | 1127 | [5 empty] | 1 |  |  | 雨量計 清掃
4981 |  | 1129 |  | 1131 | [5 empty] | 1 |  |  | 4成分放射収支計清掃 箱型湿気取交換
4982 |  | 1135 |  | 1140 | [5 empty] | 1 |  |  | 全天日射計 ファン正常 清掃
4983 |  | 1145 |  | 1157 | [5 empty] | 1 |  |  | 超音波風速温度計 ファン正常 清掃 箱型湿気取交換
4984 |  | 1330 |  | 1333 | [5 empty] | 1 |  |  | 日照計 ガラス窓拭き清掃
4985 | 200324 | 930 |  | 1600 |  |  | 1 | [5 empty] | 超音波風速温度計を、交換
4986 | 200408 | 1015 | 200408 | 1018 | [5 empty] | 1 |  |  | 観測井2m 2.52m-0.53m=1.99m
4987 |  | 1020 |  | 1023 | [5 empty] | 1 |  |  | 観測井10m 2.1m -0.20m= 1.90m
4988 |  | 1032 |  | 1033 | [5 empty] | 1 |  |  | 雨量計 清掃
4989 |  | 1024 |  | 1026 | [5 empty] | 1 |  |  | 4成分放射収支計清掃
4990 |  | 1028 |  | 1031 | [5 empty] | 1 |  |  | 全天日射計 ファン正常 清掃
4991 |  | 1033 |  | 1037 | [5 empty] | 1 |  |  | 超音波風速温度計 ファン正常 清掃 シート状湿気取交換
4992 |  | 1041 |  | 1046 | [5 empty] | 1 |  |  | 日照計 ガラス窓拭き清掃 シリカゲル交換
4993 | 200603 | 1030 |  | 1530 | [8 empty] | 超音波風速温度計（1.6m）を、鉄塔の北西側から南東側へ移動
4994 | 200612 |  | 200612 | [6 empty] | 1 |  |  | 圃場草刈り実施
4995 | 200617 | 1005 | 200617 | 1010 | [5 empty] | 1 |  |  | 観測井2m 2.71m-0.53m=2.18m 草刈り実施
4996 |  | 1050 |  | 1055 | [5 empty] | 1 |  |  | 観測井10m 2.32m -0.20m= 2.12m 草刈り実施
4997 |  | 1140 |  | 1143 | [5 empty] | 1 |  |  | 雨量計 清掃
4998 |  | 1110 |  | 1117 | [5 empty] | 1 |  |  | 4成分放射収支計清掃 水平を修正
4999 |  | 1120 |  | 1130 | [5 empty] | 1 |  |  | 全天日射計 ファン正常 清掃 シリカゲル交換
5000 |  | 1130 |  | 1140 | [5 empty] | 1 |  |  | 超音波風速温度計 ファン正常 清掃 箱型湿気取交換
5001 |  | 1153 |  | 1200 | [5 empty] | 1 |  |  | 日照計 ガラス窓拭き清掃
5002 | 200728 | 1005 | 200728 | 1015 | [5 empty] | 1 |  |  | 雨量計 清掃 周囲の草刈り実施
5003 | 200804 | 1007 | 200804 | 1105 | [5 empty] | 1 |  |  | 雨量計 周囲の草刈り 地表面にシートを敷く
5004 |  | 1028 |  | 1035 | [5 empty] | 1 |  |  | 強制通風筒 周囲の草刈り
5005 | 200904 | 1000 | 200904 | 1015 | [5 empty] | 1 |  |  | 観測井2m 水なし
5006 |  | 1018 |  | 1025 | [5 empty] | 1 |  |  | 超音波風速温度計 ファン正常 蜘蛛の巣除去
5007 |  | 1025 |  | 1028 | [5 empty] | 1 |  |  | 雨量計 清掃
5008 |  | 1031 |  | 1037 | [5 empty] | 1 |  |  | 観測井10m 2.79m -0.20m= 2.59m
5009 |  | 1055 |  | 1101 | [5 empty] | 1 |  |  | 日照計 ガラス窓拭き清掃 シリカゲルＯＫ
5010 | 200908 | 940 | 200908 | 1000 | [5 empty] | 1 |  |  | タワー周辺 周囲の草刈り
5011 |  | 1005 |  | 1025 | [5 empty] | 1 |  |  | 全天日射計 ファン正常 清掃 シリカゲル交換 周囲の草刈り
5012 |  | 1010 |  | 1030 | [5 empty] | 1 |  |  | 4成分放射収支計 清掃 箱型湿気取交換 周囲の草刈り
5013 | 201028 | 1400 | 1530 |  |  | 1 | [6 empty] | 強制通風筒の配線切断
5014 | 201105 |  | 201106 | [6 empty] | 1 |  |  | 圃場草刈りを実施しました
5015 | 201110 | 1045 |  | 1200 | [5 empty] | 1 |  |  | 超音波風速温度計（1.6m）を、鉄塔の南東側から北西側へ移動
5016 | 201222 | 1030 |  | 1240 | [5 empty] | 1 |  |  | 超音波風速温度計（1.6m）のメンテナンス
5017 | 210106 | 1045 | 210106 | 1048 | [5 empty] | 1 |  |  | 観測井2m 水なし
5018 |  | 1050 |  | 1051 | [5 empty] | 1 |  |  | 雨量計 清掃
5019 |  | 1052 |  | 1054 | [5 empty] | 1 |  |  | 4成分放射収支計 清掃
5020 |  | 1054 |  | 1056 | [5 empty] | 1 |  |  | 全天日射計 ファン正常 清掃
5021 |  | 1057 |  | 1100 | [5 empty] | 1 |  |  | タワー周辺 箱型湿気取交換
5022 |  | 1107 |  | 1110 | [5 empty] | 1 |  |  | 観測井10m 5.21m -0.20m= 5.01m
5023 |  | 1120 |  | 1123 | [5 empty] | 1 |  |  | 日照計 ガラス窓拭き清掃 シリカゲルＯＫ
5024 | 210114 | 1030 |  | 1430 | [5 empty] | 1 |  |  | 超音波風速温度計（1.6m）のメンテナンス
5025 | 210226 | [8 empty] | 1 |  |  | 圃場観測器のメンテナンス
5026 | 210510 | 1000 |  | 1130 | [5 empty] | 1 |  |  | 超音波風速温度計プローブ（1.6m）の位置を鉄塔から北西側から南東側へ移動
5027 | 210617 | [8 empty] | 1 |  |  | 圃場草刈りを実施しました
5028 | 210915 |  | 210924 |  |  | 1 | [6 empty] | 原因不明のエラーによりFLUX 210（10秒）2021年9月15日18：26：40～2021年９月１７日04：44：50及びMET210（10秒）2021年9月15日18:24:10～2021年９月24日09:35:40のデータが欠測となります。 期間中のデータを利用なさる方にはご迷惑をおかけします。ご留意下さい。なお、30分 60分のデータに欠測はありません。
5029 | 211126 | 1000 |  | 1050 | [5 empty] | 1 |  |  | 超音波風速温度計（1.6m）を、鉄塔の南東側から北西側へ移動
5030 | 210122 | 600 | 210125 | 1000 |  | 1 | [6 empty] | MET. FLUXのデータがエラーにより欠測となります。
5031 | 211116 |  | 211117 | [6 empty] | 1 |  |  | 圃場草刈りを実施しました
5032 | 220112 | 1320 |  | 1630 | [5 empty] | 1 |  |  | １．６m超音波風向風速計定期点検作業
5033 | 220204 |  |  |  |  | 1 | [6 empty] | 圃場観測器のメンテナンス
5034 | 220331 | 1124 | 220408 | 1411 | [8 empty] | MET210(10秒）のデータがエラーにより欠測となります。
5035 | 220602 | 932 |  | 1017 | [5 empty] | 1 |  |  | 超音波風速温度計（1.6m）を、鉄塔の北西側から南東側へ移動
5036 | 220627 | [8 empty] | 1 |  |  | 圃場草刈りを実施いたしました
5037 | 221104 | [8 empty] | 1 |  |  | 圃場草刈りを実施いたしました
5038 | 221130 | 1329 |  | 1403 | [5 empty] | 1 |  |  | 超音波風速温度計（1.6m）を、鉄塔の南東側から北西側へ移動
5039 | 221125 | 1449 | 221201 | 1445 |  | 1 | [6 empty] | MET210(10秒）のデータがエラーにより欠測となります。
5040 | 230120 | 1200 |  | 1500 | [5 empty] | 1 |  |  | 圃場観測測器と観測システムのメンテナンス
5041 | 230425 | 1000 |  | 1030 | [5 empty] | 1 |  |  | 超音波風速温度計（1.6m）を、鉄塔の北西側から南東側へ移動
5042 | 230619 |  | 230619 | [6 empty] | 1 |  |  | 圃場草刈りを実施いたしました
5043 | [5 empty] | 1 | [6 empty] | MET 210 Tabel 10sec ２０２３年３月１４日 １０：５４：１０～１０：５９：００
[6 empty] | 1 | [6 empty] | ２０２３年３月１５日 １４：３４：１０～２０２３年３月２６日 １４：０１：２０
[6 empty] | 1 | [6 empty] | FLUX 210 Table 10sec ２０２３年３月１４日１０：５６：４０～２０２３年３月１９日 １１：４３：１０
[6 empty] | 1 | [6 empty] | FLUX 110 Table 10min ２０２３年３月８日 １４：１０：００～２０２３年３月１３日 ０９：３０：００
[6 empty] | 1 | [6 empty] | ２０２３年３月１５日 １４：４０：００～２０２３年３月１９日 １６：３０：００
5044 | 230530 | [5 empty] | 1 | [5 empty] | 地下水位計センサーの交換
5045 | [5 empty] | 1 | [6 empty] | ・2023 年 7月 8 日 16:34：00～2023 年 7 月 11 日 15：13:40 までのMET210(10秒）
5046 | [5 empty] | 1 | [6 empty] | ・2023年７月10日 8：00：00～2023年7月11日 12：00：00までのMETが配線の故障により欠測
5047 | 230926 | 1800 | 231010 | 1200 |  | 1 | [6 empty] | RADのデータ欠測
5048 | 231201 | 1009 |  | 1046 | [5 empty] | 1 |  |  | 超音波風速温度計（1.6m）を、鉄塔の南東側から北西側へ移動
5049 | 240110 | 1200 |  | 1500 | [5 empty] | 1 |  |  | 超音波風速計の定期メンテナンス
5050 | 240119 | 900 |  | 1700 |  | 1 |  |  |  | 1 |  |  | 圃場観測測器と観測システムのメンテナンス
5051 | 240530 | 1350 |  | 1420 |  | 1 |  |  |  | 1 |  |  | 超音波風速温度計（1.6m）を、鉄塔の北西側から南東側へ移動
5052 | 241128 | 1029 |  | 1113 |  | 1 |  |  |  | 1 |  |  | 超音波風速温度計（1.6m）を、鉄塔の南東側から北西側へ移動
5053 | 241211 | 1130 |  | 1132 | [5 empty] | 1 |  |  | 観測井2m 水なし
5054 | 241211 | 1145 |  | 1147 | [5 empty] | 1 |  |  | 雨量計 清掃
5055 | 241211 | 1140 |  | 1143 | [5 empty] | 1 |  |  | 4成分放射収支計 清掃
5056 | 241211 | 1150 |  | 1155 | [5 empty] | 1 |  |  | 全天日射計 ファン正常 清掃(配線切断）
5057 | 241211 | 1157 |  | 1159 | [5 empty] | 1 |  |  | タワー周辺 箱型湿気取交換
5058 | 241211 | 1134 |  | 1137 | [5 empty] | 1 |  |  | 観測井10m
5059 | 241211 | 1350 |  | 1355 | [5 empty] | 1 |  |  | 日照計 ガラス窓拭き清掃 シリカゲルＯＫ
5060 | 250501 | 920 |  | 923 | [5 empty] | 1 |  |  | 観測井2m 1.97ｍ
5061 | 250501 | 948 |  | 951 | [5 empty] | 1 |  |  | 雨量計 清掃
5062 | 250501 | 940 |  | 943 | [5 empty] | 1 |  |  | 4成分放射収支計 清掃 草刈り必要
5063 | 250501 | 958 |  | 1001 | [5 empty] | 1 |  |  | 全天日射計 ファン正常 清掃
5064 | 250501 | 1005 |  | 1010 | [5 empty] | 1 |  |  | タワー周辺 箱型湿気取交換
5065 | 250501 | 930 |  | 934 | [5 empty] | 1 |  |  | 観測井10m 1.3ｍ
5066 | 250501 | 1025 |  | 1027 | [5 empty] | 1 |  |  | 日照計 ガラス窓拭き清掃 シリカゲル確認せず

## Sheet1
4821 | 160309 | 900 | (旧)11 |  | 1 | 圃場定期点検（クリマテック） 日射点検・水平調整確認のみ・清掃（ケーブルコネクタに補修痕有）
4822 |  | 945 |  |  | 1 | タワー下M2ボックス点検・清掃
4823 |  | 1050 | 28 |  | 1 | 降水量点検・清掃
4824 |  | 1120 | 12,13,17,18,19,20, |  | 1 | Ｒ２地温用中継ＢＯＸ・ＲＡＤ４ロガー点検・清掃
4825 |  | 1120 |  |  | 1 | １．６ｍＡＣ電源中継ＢＯＸ点検・AC活線除く・清掃
4826 |  | 1140 | 14 | 1 | 1 | １．６ｍ温湿度点検・ファン交換実施・清掃（欠測:9時25分20秒〜9時25分50秒）
4827 |  | 1150 | 30,24,25,26 |  | 1 | 気圧点検・清掃
4828 |  | 1250 |  |  | 1 | 無線ＬＡＮＢＯＸ点検・内部端子増し締めはAC活線は目視確認のみ・清掃
4829 |  | 1250 | 22 |  | 1 | GW２北側地下水位-10m点検・清掃
4830 |  | 1310 | 35 |  | 1 | GW４南側地下水位-2m点検・清掃
4831 |  | 1340 |  |  | 1 | ３０．３５ｍ風向風速・風速ベアリングに異音有りの為交換実施・清掃
4832 |  | 1350 |  |  | 1 | 風向風速信号中継ボックス点検
4833 |  | 1400 |  |  | 1 | ２９．５ｍＡＣ電源中継ＢＯＸ点検・AC活線除く・清掃
4834 |  | 1420 | 16 |  | 1 | ２９．５ｍ温湿度点検・ファン交換実施・清掃
4835 |  | 1430 | 11,12 |  | 1 | 4成分放射収支計点検・水平調整確認のみ・清掃
4836 |  | 1510 | 15 |  | 1 | １２．３ｍ温湿度点検・ファン交換実施・清掃
4837 |  | 1520 |  |  | 1 | １２．３ｍＡＣ電源中継ＢＯＸ点検・AC活線除く・清掃
4838 |  | 1620 | 13,14,15,16,17,18,19,20,21,22,23,24,25,26,28,30,35 |  | 1 | ＭＥＴロガー・ＲＡＤ４点検・清掃
4839 |  | 1630 | 33 |  | 1 | 回転日照点検・方位調整確認のみ・清掃
4840 |  | 1640 |  |  | 1 | Ｍ１ラック内ＢＯＸ点検、データ回収ＰＣ点検（データ収録室）